## Eingabe_Ausgabe
Anfangsgeschwindigkeit: | 850 | km/h | 236.1111 | m/s
Winkel gegenüber Horizont: | -80 | ° | -1.3963 | Bogenmaß |  | Hinweis: -90° = theoretisch senkrechter Sturzflug nach unten
cw-Wert Flügel: | 0.08
Fläche Flügel (Stirnseite): | 34.3 | m²
cw-Wert Rumpf: | 0.34
Fläche Rumpf (Stirnseite): | 314 | m²
cw*A gesamt: | 109.504 | m²
Dichte Luft: | 1.293 | kg/m³ | 1,293 kg/m³ bei 0°C Außentemperatur |  |  | 1,204 kg/m³ bei 20°C Außentemperatur
dt: | 0.05 | s
Erdbeschleunigung: | -9.81 | m/s²
Masse: | 81.96 | t | 81960 | kg
Anfangshöhe: | 1500 | m
Mit laufenden Turbinen: | 1 | für "ja" 1 eingeben, für "nein" 2 eingeben
Aufprallgeschindigkeit: | 877.8373 | km/h
Aufprallwinkel: | -80.3202 | °
Entfernung vom Startpunkt: | 278.8018 | m
| 0.2788 | km
Ergänzungen von Stephan Seit:
Startgewicht der Boeing 757: | Leergewicht: | 60000 | kg
| 37 Pass. + 7 Crew: | 3960 | kg
| Treibstoff: | 24000 | kg
| Gesamt: | 87960 | kg
Gewicht der Boeing nach 01h 21min Flugzeit: | Leergewicht: | 60000 | kg
| 37 Pass. + 7 Crew: | 3960 | kg
| Treibstoff: | 18000 | kg | -25% | ( 6000 kg Kerosin nach 81 Minuten Flugzeit verbraucht )
| Gesamt: | 81960 | kg
Anmerkungen: | Die Schallgeschwindigkeit bei einer Temperatur von 20°C beträgt 343m/s = 1234,8km/h
1 foot = 0,3048m
24000 feet = 7315,2m
Die Höchstgeschwindigkeit einer Boeing 757 beträgt 0,86 Mach
0,86 Mach bei einer Außentemperatur von 20°C ( Bodennähe ) beträgt theoretisch 1061,928km/h
Diese Geschwindigkeit kann eine Boeing 757 allerdings nicht in Bodennähe fliegen aufgrund zu hohem Luftwiderstands.
Der Luftwiderstand steigt quadratisch mit der Fluggeschwindigkeit
Ein Pilot schätzt die Geschwindigkeit im Sturzflug auf 800km/h
Unterhalb einer Höhe von ca. 24000 Fuß kann eine Boeing nicht mehr mit einer Geschwindigkeit von 0,86 Mach fliegen
http://de.wikipedia.org/wiki/Luftdichte
Note on C32: Stephan Seit: Bei diesem Wert ist berücksichtigt, dass bereits 25% des Treibstoffs verbraucht wurde zum Zeitpunkt des Absturzes

## Berechnung
Schallgeschwindigkeit: | 335 | m/s | 1206
| dt | vx (horizontal) | vy(vertikal) | F_Reib | aktueller Winkel(rad) | ax in m/s² | ay in m/s² |  |  | v_ges (km/h) | aktueller Winkel (°) | x | y | x(theor) | y(theor)
| 0 | 41.0003 | -232.5241 | 3946674.9815 | -1.3963 | 0 | -9.81 |  | 0 | 850 | -80 | 0 | 1500 | 0 | 1500
| 0.05 | 41.0003 | -233.0146 | 3962840.6335 | -1.3966 | 0 | -9.81 |  | 0 | 851.739 | -80.0206 | 2.05 | 1488.3493 | 2.05 | 1488.3615
| 0.1 | 41.0003 | -233.5051 | 3979040.3504 | -1.397 | 0 | -9.81 | 0 | 0 | 853.4782 | -80.0412 | 6.15 | 1464.9988 | 6.15 | 1465.0601
| 0.15 | 41.0003 | -233.9956 | 3995274.1321 | -1.3973 | 0 | -9.81 | 0 | 0 | 855.2174 | -80.0616 | 12.3001 | 1429.8994 | 12.3001 | 1430.0711
| 0.2 | 41.0003 | -234.4861 | 4011541.9787 | -1.3977 | 0 | -9.81 | 0 | 0 | 856.9568 | -80.082 | 20.5001 | 1383.0022 | 20.5001 | 1383.3701
| 0.25 | 41.0003 | -234.9766 | 4027843.8901 | -1.398 | 0 | -9.81 | 0 | 0 | 858.6962 | -80.1023 | 30.7502 | 1324.2581 | 30.7502 | 1324.9325
| 0.3 | 41.0003 | -235.4671 | 4044179.8664 | -1.3984 | 0 | -9.81 | 0 | 0 | 860.4358 | -80.1225 | 43.0503 | 1253.618 | 43.0503 | 1254.7339
| 0.35 | 41.0003 | -235.9576 | 4060549.9075 | -1.3988 | 0 | -9.81 | 0 | 0 | 862.1755 | -80.1426 | 57.4004 | 1171.0328 | 57.4004 | 1172.7496
| 0.4 | 41.0003 | -236.4481 | 4076954.0135 | -1.3991 | 0 | -9.81 | 0 | 0 | 863.9153 | -80.1627 | 73.8005 | 1076.4536 | 73.8005 | 1078.9552
| 0.45 | 41.0003 | -236.9386 | 4093392.1844 | -1.3995 | 0 | -9.81 | 0 | 0 | 865.6552 | -80.1827 | 92.2506 | 969.8313 | 92.2506 | 973.3261
| 0.5 | 41.0003 | -237.4291 | 4109864.4201 | -1.3998 | 0 | -9.81 | 0 | 0 | 867.3952 | -80.2025 | 112.7507 | 851.1167 | 112.7507 | 855.8378
| 0.55 | 41.0003 | -237.9196 | 4126370.7206 | -1.4001 | 0 | -9.81 | 0 | 0 | 869.1353 | -80.2224 | 135.3009 | 720.261 | 135.3009 | 726.4658
| 0.6 | 41.0003 | -238.4101 | 4142911.086 | -1.4005 | 0 | -9.81 | 0 | 0 | 870.8755 | -80.2421 | 159.901 | 577.2149 | 159.901 | 585.1856
| 0.65 | 41.0003 | -238.9006 | 4159485.5163 | -1.4008 | 0 | -9.81 | 0 | 0 | 872.6158 | -80.2617 | 186.5512 | 421.9296 | 186.5512 | 431.9726
| 0.7 | 41.0003 | -239.3911 | 4176094.0114 | -1.4012 | 0 | -9.81 | 0 | 0 | 874.3562 | -80.2813 | 215.2514 | 254.3558 | 215.2514 | 266.8023
| 0.75 | 41.0003 | -239.8816 | 4192736.5714 | -1.4015 | 0 | -9.81 | 0 | 0 | 876.0967 | -80.3008 | 246.0016 | 74.4447 | 246.0016 | 89.6502
| 0.8 | 41.0003 | -240.3721 | 4209413.1962 | -1.4019 | 0 | -9.81 | 1 | 0 | 877.8373 | -80.3202 | 278.8018 | -117.853 | 278.8018 | -99.5083
| 0.85 | 41.0003 | -240.8626 | 4226123.8859 | -1.4022 | 0 | -9.81 | 0 | 0 | 0 | -80.3396 | 313.652 | -322.5861 | 313.652 | -300.6976
| 0.9 | 41.0003 | -241.3531 | 4242868.6404 | -1.4025 | 0 | -9.81 | 0 | 0 | 0 | -80.3588 | 350.5523 | -539.8039 | 350.5523 | -513.9423
| 0.95 | 41.0003 | -241.8436 | 4259647.4598 | -1.4029 | 0 | -9.81 | 0 | 0 | 0 | -80.378 | 389.5025 | -769.5553 | 389.5025 | -739.2669
| 1 | 41.0003 | -242.3341 | 4276460.3441 | -1.4032 | 0 | -9.81 | 0 | 0 | 0 | -80.3971 | 430.5028 | -1011.8893 | 430.5028 | -976.6959
| 1.05 | 41.0003 | -242.8246 | 4293307.2932 | -1.4035 | 0 | -9.81 | 0 | 0 | 0 | -80.4162 | 473.5531 | -1266.8551 | 473.5531 | -1226.2539
| 1.1 | 41.0003 | -243.3151 | 4310188.3071 | -1.4039 | 0 | -9.81 | 0 | 0 | 0 | -80.4351 | 518.6533 | -1534.5016 | 518.6533 | -1487.9655
| 1.15 | 41.0003 | -243.8056 | 4327103.3859 | -1.4042 | 0 | -9.81 | 0 | 0 | 0 | -80.454 | 565.8036 | -1814.878 | 565.8036 | -1761.855
| 1.2 | 41.0003 | -244.2961 | 4344052.5296 | -1.4045 | 0 | -9.81 | 0 | 0 | 0 | -80.4728 | 615.004 | -2108.0333 | 615.004 | -2047.947
| 1.25 | 41.0003 | -244.7866 | 4361035.7381 | -1.4048 | 0 | -9.81 | 0 | 0 | 0 | -80.4916 | 666.2543 | -2414.0165 | 666.2543 | -2346.2662
| 1.3 | 41.0003 | -245.2771 | 4378053.0114 | -1.4052 | 0 | -9.81 | 0 | 0 | 0 | -80.5102 | 719.5546 | -2732.8767 | 719.5546 | -2656.8369
| 1.35 | 41.0003 | -245.7676 | 4395104.3497 | -1.4055 | 0 | -9.81 | 0 | 0 | 0 | -80.5288 | 774.905 | -3064.6628 | 774.905 | -2979.6837
| 1.4 | 41.0003 | -246.2581 | 4412189.7527 | -1.4058 | 0 | -9.81 | 0 | 0 | 0 | -80.5474 | 832.3054 | -3409.4241 | 832.3054 | -3314.8312
| 1.45 | 41.0003 | -246.7486 | 4429309.2207 | -1.4061 | 0 | -9.81 | 0 | 0 | 0 | -80.5658 | 891.7557 | -3767.2095 | 891.7557 | -3662.3038
| 1.5 | 41.0003 | -247.2391 | 4446462.7535 | -1.4065 | 0 | -9.81 | 0 | 0 | 0 | -80.5842 | 953.2561 | -4138.0681 | 953.2561 | -4022.1262
| 1.55 | 41.0003 | -247.7296 | 4463650.3511 | -1.4068 | 0 | -9.81 | 0 | 0 | 0 | -80.6025 | 1016.8066 | -4522.0489 | 1016.8066 | -4394.3227
| 1.6 | 41.0003 | -248.2201 | 4480872.0136 | -1.4071 | 0 | -9.81 | 0 | 0 | 0 | -80.6207 | 1082.407 | -4919.201 | 1082.407 | -4778.918
| 1.65 | 41.0003 | -248.7106 | 4498127.7409 | -1.4074 | 0 | -9.81 | 0 | 0 | 0 | -80.6389 | 1150.0574 | -5329.5734 | 1150.0574 | -5175.9365
| 1.7 | 41.0003 | -249.2011 | 4515417.5331 | -1.4077 | 0 | -9.81 | 0 | 0 | 0 | -80.657 | 1219.7579 | -5753.2152 | 1219.7579 | -5585.4029
| 1.75 | 41.0003 | -249.6916 | 4532741.3902 | -1.408 | 0 | -9.81 | 0 | 0 | 0 | -80.675 | 1291.5083 | -6190.1754 | 1291.5083 | -6007.3415
| 1.8 | 41.0003 | -250.1821 | 4550099.3121 | -1.4084 | 0 | -9.81 | 0 | 0 | 0 | -80.693 | 1365.3088 | -6640.5031 | 1365.3088 | -6441.777
| 1.85 | 41.0003 | -250.6726 | 4567491.2988 | -1.4087 | 0 | -9.81 | 0 | 0 | 0 | -80.7109 | 1441.1593 | -7104.2473 | 1441.1593 | -6888.7339
| 1.9 | 41.0003 | -251.1631 | 4584917.3505 | -1.409 | 0 | -9.81 | 0 | 0 | 0 | -80.7287 | 1519.0598 | -7581.4571 | 1519.0598 | -7348.2366
| 1.95 | 41.0003 | -251.6536 | 4602377.4669 | -1.4093 | 0 | -9.81 | 0 | 0 | 0 | -80.7465 | 1599.0103 | -8072.1816 | 1599.0103 | -7820.3098
| 2 | 41.0003 | -252.1441 | 4619871.6482 | -1.4096 | 0 | -9.81 | 0 | 0 | 0 | -80.7642 | 1681.0108 | -8576.4697 | 1681.0108 | -8304.9779
| 2.05 | 41.0003 | -252.6346 | 4637399.8944 | -1.4099 | 0 | -9.81 | 0 | 0 | 0 | -80.7818 | 1765.0614 | -9094.3705 | 1765.0614 | -8802.2655
| 2.1 | 41.0003 | -253.1251 | 4654962.2054 | -1.4102 | 0 | -9.81 | 0 | 0 | 0 | -80.7993 | 1851.1619 | -9625.9331 | 1851.1619 | -9312.197
| 2.15 | 41.0003 | -253.6156 | 4672558.5813 | -1.4105 | 0 | -9.81 | 0 | 0 | 0 | -80.8168 | 1939.3125 | -10171.2065 | 1939.3125 | -9834.7971
| 2.2 | 41.0003 | -254.1061 | 4690189.0221 | -1.4108 | 0 | -9.81 | 0 | 0 | 0 | -80.8343 | 2029.5131 | -10730.2399 | 2029.5131 | -10370.0902
| 2.25 | 41.0003 | -254.5966 | 4707853.5277 | -1.4111 | 0 | -9.81 | 0 | 0 | 0 | -80.8516 | 2121.7637 | -11303.0821 | 2121.7637 | -10918.1009
| 2.3 | 41.0003 | -255.0871 | 4725552.0981 | -1.4114 | 0 | -9.81 | 0 | 0 | 0 | -80.8689 | 2216.0643 | -11889.7823 | 2216.0643 | -11478.8537
| 2.35 | 41.0003 | -255.5776 | 4743284.7334 | -1.4117 | 0 | -9.81 | 0 | 0 | 0 | -80.8861 | 2312.4149 | -12490.3896 | 2312.4149 | -12052.3731
| 2.4 | 41.0003 | -256.0681 | 4761051.4336 | -1.412 | 0 | -9.81 | 0 | 0 | 0 | -80.9033 | 2410.8155 | -13104.9529 | 2410.8155 | -12638.6836
| 2.45 | 41.0003 | -256.5586 | 4778852.1986 | -1.4123 | 0 | -9.81 | 0 | 0 | 0 | -80.9204 | 2511.2662 | -13733.5214 | 2511.2662 | -13237.8098
| 2.5 | 41.0003 | -257.0491 | 4796687.0284 | -1.4126 | 0 | -9.81 | 0 | 0 | 0 | -80.9375 | 2613.7668 | -14376.144 | 2613.7668 | -13849.7762
| 2.55 | 41.0003 | -257.5396 | 4814555.9231 | -1.4129 | 0 | -9.81 | 0 | 0 | 0 | -80.9544 | 2718.3175 | -15032.8699 | 2718.3175 | -14474.6073
| 2.6 | 41.0003 | -258.0301 | 4832458.8827 | -1.4132 | 0 | -9.81 | 0 | 0 | 0 | -80.9713 | 2824.9182 | -15703.748 | 2824.9182 | -15112.3276
| 2.65 | 41.0003 | -258.5206 | 4850395.9071 | -1.4135 | 0 | -9.81 | 0 | 0 | 0 | -80.9882 | 2933.5689 | -16388.8275 | 2933.5689 | -15762.9617
| 2.7 | 41.0003 | -259.0111 | 4868366.9964 | -1.4138 | 0 | -9.81 | 0 | 0 | 0 | -81.005 | 3044.2696 | -17088.1573 | 3044.2696 | -16426.5341
| 2.75 | 41.0003 | -259.5016 | 4886372.1505 | -1.4141 | 0 | -9.81 | 0 | 0 | 0 | -81.0217 | 3157.0203 | -17801.7866 | 3157.0203 | -17103.0693
| 2.8 | 41.0003 | -259.9921 | 4904411.3695 | -1.4144 | 0 | -9.81 | 0 | 0 | 0 | -81.0384 | 3271.8211 | -18529.7643 | 3271.8211 | -17792.5919
| 2.85 | 41.0003 | -260.4826 | 4922484.6534 | -1.4147 | 0 | -9.81 | 0 | 0 | 0 | -81.055 | 3388.6718 | -19272.1396 | 3388.6718 | -18495.1263
| 2.9 | 41.0003 | -260.9731 | 4940592.0021 | -1.415 | 0 | -9.81 | 0 | 0 | 0 | -81.0715 | 3507.5726 | -20028.9614 | 3507.5726 | -19210.6971
| 2.95 | 41.0003 | -261.4636 | 4958733.4156 | -1.4153 | 0 | -9.81 | 0 | 0 | 0 | -81.088 | 3628.5234 | -20800.2789 | 3628.5234 | -19939.3288
| 3 | 41.0003 | -261.9541 | 4976908.894 | -1.4155 | 0 | -9.81 | 0 | 0 | 0 | -81.1044 | 3751.5242 | -21586.1411 | 3751.5242 | -20681.046
| 3.05 | 41.0003 | -262.4446 | 4995118.4373 | -1.4158 | 0 | -9.81 | 0 | 0 | 0 | -81.1208 | 3876.575 | -22386.597 | 3876.575 | -21435.8731
| 3.1 | 41.0003 | -262.9351 | 5013362.0454 | -1.4161 | 0 | -9.81 | 0 | 0 | 0 | -81.1371 | 4003.6758 | -23201.6956 | 4003.6758 | -22203.8347
| 3.15 | 41.0003 | -263.4256 | 5031639.7183 | -1.4164 | 0 | -9.81 | 0 | 0 | 0 | -81.1533 | 4132.8266 | -24031.4861 | 4132.8266 | -22984.9553
| 3.2 | 41.0003 | -263.9161 | 5049951.4562 | -1.4167 | 0 | -9.81 | 0 | 0 | 0 | -81.1695 | 4264.0275 | -24876.0175 | 4264.0275 | -23779.2595
| 3.25 | 41.0003 | -264.4066 | 5068297.2588 | -1.417 | 0 | -9.81 | 0 | 0 | 0 | -81.1856 | 4397.2783 | -25735.3388 | 4397.2783 | -24586.7717
| 3.3 | 41.0003 | -264.8971 | 5086677.1264 | -1.4172 | 0 | -9.81 | 0 | 0 | 0 | -81.2017 | 4532.5792 | -26609.4991 | 4532.5792 | -25407.5165
| 3.35 | 41.0003 | -265.3876 | 5105091.0587 | -1.4175 | 0 | -9.81 | 0 | 0 | 0 | -81.2177 | 4669.9301 | -27498.5474 | 4669.9301 | -26241.5185
| 3.4 | 41.0003 | -265.8781 | 5123539.056 | -1.4178 | 0 | -9.81 | 0 | 0 | 0 | -81.2336 | 4809.331 | -28402.5327 | 4809.331 | -27088.8021
| 3.45 | 41.0003 | -266.3686 | 5142021.1181 | -1.4181 | 0 | -9.81 | 0 | 0 | 0 | -81.2495 | 4950.7819 | -29321.5042 | 4950.7819 | -27949.3918
| 3.5 | 41.0003 | -266.8591 | 5160537.245 | -1.4183 | 0 | -9.81 | 0 | 0 | 0 | -81.2654 | 5094.2828 | -30255.5109 | 5094.2828 | -28823.3122
| 3.55 | 41.0003 | -267.3496 | 5179087.4368 | -1.4186 | 0 | -9.81 | 0 | 0 | 0 | -81.2811 | 5239.8338 | -31204.6018 | 5239.8338 | -29710.5879
| 3.6 | 41.0003 | -267.8401 | 5197671.6934 | -1.4189 | 0 | -9.81 | 0 | 0 | 0 | -81.2969 | 5387.4347 | -32168.826 | 5387.4347 | -30611.2433
| 3.65 | 41.0003 | -268.3306 | 5216290.015 | -1.4192 | 0 | -9.81 | 0 | 0 | 0 | -81.3125 | 5537.0857 | -33148.2326 | 5537.0857 | -31525.3029
| 3.7 | 41.0003 | -268.8211 | 5234942.4013 | -1.4194 | 0 | -9.81 | 0 | 0 | 0 | -81.3281 | 5688.7867 | -34142.8705 | 5688.7867 | -32452.7914
| 3.75 | 41.0003 | -269.3116 | 5253628.8525 | -1.4197 | 0 | -9.81 | 0 | 0 | 0 | -81.3437 | 5842.5376 | -35152.7888 | 5842.5376 | -33393.7331
| 3.8 | 41.0003 | -269.8021 | 5272349.3686 | -1.42 | 0 | -9.81 | 0 | 0 | 0 | -81.3592 | 5998.3386 | -36178.0366 | 5998.3386 | -34348.1527
| 3.85 | 41.0003 | -270.2926 | 5291103.9495 | -1.4203 | 0 | -9.81 | 0 | 0 | 0 | -81.3746 | 6156.1897 | -37218.6629 | 6156.1897 | -35316.0747
| 3.9 | 41.0003 | -270.7831 | 5309892.5953 | -1.4205 | 0 | -9.81 | 0 | 0 | 0 | -81.39 | 6316.0907 | -38274.7168 | 6316.0907 | -36297.5236
| 3.95 | 41.0003 | -271.2736 | 5328715.3059 | -1.4208 | 0 | -9.81 | 0 | 0 | 0 | -81.4054 | 6478.0417 | -39346.2473 | 6478.0417 | -37292.5238
| 4 | 41.0003 | -271.7641 | 5347572.0814 | -1.4211 | 0 | -9.81 | 0 | 0 | 0 | -81.4207 | 6642.0428 | -40433.3036 | 6642.0428 | -38301.1001
| 4.05 | 41.0003 | -272.2546 | 5366462.9217 | -1.4213 | 0 | -9.81 | 0 | 0 | 0 | -81.4359 | 6808.0939 | -41535.9345 | 6808.0939 | -39323.2767
| 4.1 | 41.0003 | -272.7451 | 5385387.8269 | -1.4216 | 0 | -9.81 | 0 | 0 | 0 | -81.4511 | 6976.1949 | -42654.1892 | 6976.1949 | -40359.0784
| 4.15 | 41.0003 | -273.2356 | 5404346.797 | -1.4219 | 0 | -9.81 | 0 | 0 | 0 | -81.4662 | 7146.346 | -43788.1168 | 7146.346 | -41408.5296
| 4.2 | 41.0003 | -273.7261 | 5423339.8319 | -1.4221 | 0 | -9.81 | 0 | 0 | 0 | -81.4812 | 7318.5472 | -44937.7662 | 7318.5472 | -42471.6548
| 4.25 | 41.0003 | -274.2166 | 5442366.9316 | -1.4224 | 0 | -9.81 | 0 | 0 | 0 | -81.4963 | 7492.7983 | -46103.1865 | 7492.7983 | -43548.4786
| 4.3 | 41.0003 | -274.7071 | 5461428.0962 | -1.4226 | 0 | -9.81 | 0 | 0 | 0 | -81.5112 | 7669.0994 | -47284.4269 | 7669.0994 | -44639.0255
| 4.35 | 41.0003 | -275.1976 | 5480523.3257 | -1.4229 | 0 | -9.81 | 0 | 0 | 0 | -81.5261 | 7847.4506 | -48481.5362 | 7847.4506 | -45743.32
| 4.4 | 41.0003 | -275.6881 | 5499652.62 | -1.4232 | 0 | -9.81 | 0 | 0 | 0 | -81.541 | 8027.8517 | -49694.5636 | 8027.8517 | -46861.3866
| 4.45 | 41.0003 | -276.1786 | 5518815.9792 | -1.4234 | 0 | -9.81 | 0 | 0 | 0 | -81.5558 | 8210.3029 | -50923.5582 | 8210.3029 | -47993.2499
| 4.5 | 41.0003 | -276.6691 | 5538013.4032 | -1.4237 | 0 | -9.81 | 0 | 0 | 0 | -81.5705 | 8394.8041 | -52168.5689 | 8394.8041 | -49138.9344
| 4.55 | 41.0003 | -277.1596 | 5557244.8921 | -1.4239 | 0 | -9.81 | 0 | 0 | 0 | -81.5853 | 8581.3553 | -53429.6449 | 8581.3553 | -50298.4646
| 4.6 | 41.0003 | -277.6501 | 5576510.4458 | -1.4242 | 0 | -9.81 | 0 | 0 | 0 | -81.5999 | 8769.9565 | -54706.8351 | 8769.9565 | -51471.865
| 4.65 | 41.0003 | -278.1406 | 5595810.0644 | -1.4244 | 0 | -9.81 | 0 | 0 | 0 | -81.6145 | 8960.6077 | -56000.1887 | 8960.6077 | -52659.1602
| 4.7 | 41.0003 | -278.6311 | 5615143.7478 | -1.4247 | 0 | -9.81 | 0 | 0 | 0 | -81.6291 | 9153.309 | -57309.7547 | 9153.309 | -53860.3747
| 4.75 | 41.0003 | -279.1216 | 5634511.4961 | -1.4249 | 0 | -9.81 | 0 | 0 | 0 | -81.6436 | 9348.0602 | -58635.582 | 9348.0602 | -55075.533
| 4.8 | 41.0003 | -279.6121 | 5653913.3092 | -1.4252 | 0 | -9.81 | 0 | 0 | 0 | -81.658 | 9544.8615 | -59977.7199 | 9544.8615 | -56304.6597
| 4.85 | 41.0003 | -280.1026 | 5673349.1872 | -1.4255 | 0 | -9.81 | 0 | 0 | 0 | -81.6724 | 9743.7128 | -61336.2173 | 9743.7128 | -57547.7792
| 4.9 | 41.0003 | -280.5931 | 5692819.1301 | -1.4257 | 0 | -9.81 | 0 | 0 | 0 | -81.6868 | 9944.6141 | -62711.1232 | 9944.6141 | -58804.9161
| 4.95 | 41.0003 | -281.0836 | 5712323.1378 | -1.426 | 0 | -9.81 | 0 | 0 | 0 | -81.7011 | 10147.5654 | -64102.4868 | 10147.5654 | -60076.0949
| 5 | 41.0003 | -281.5741 | 5731861.2104 | -1.4262 | 0 | -9.81 | 0 | 0 | 0 | -81.7153 | 10352.5667 | -65510.3571 | 10352.5667 | -61361.3402
| 5.05 | 41.0003 | -282.0646 | 5751433.3478 | -1.4264 | 0 | -9.81 | 0 | 0 | 0 | -81.7295 | 10559.618 | -66934.7831 | 10559.618 | -62660.6764
| 5.1 | 41.0003 | -282.5551 | 5771039.55 | -1.4267 | 0 | -9.81 | 0 | 0 | 0 | -81.7437 | 10768.7194 | -68375.8138 | 10768.7194 | -63974.1282
| 5.15 | 41.0003 | -283.0456 | 5790679.8172 | -1.4269 | 0 | -9.81 | 0 | 0 | 0 | -81.7578 | 10979.8707 | -69833.4984 | 10979.8707 | -65301.7199
| 5.2 | 41.0003 | -283.5361 | 5810354.1491 | -1.4272 | 0 | -9.81 | 0 | 0 | 0 | -81.7719 | 11193.0721 | -71307.8859 | 11193.0721 | -66643.4762
| 5.25 | 41.0003 | -284.0266 | 5830062.546 | -1.4274 | 0 | -9.81 | 0 | 0 | 0 | -81.7859 | 11408.3235 | -72799.0253 | 11408.3235 | -67999.4215
| 5.3 | 41.0003 | -284.5171 | 5849805.0077 | -1.4277 | 0 | -9.81 | 0 | 0 | 0 | -81.7999 | 11625.6249 | -74306.9657 | 11625.6249 | -69369.5804
| 5.35 | 41.0003 | -285.0076 | 5869581.5342 | -1.4279 | 0 | -9.81 | 0 | 0 | 0 | -81.8138 | 11844.9763 | -75831.7561 | 11844.9763 | -70753.9775
| 5.4 | 41.0003 | -285.4981 | 5889392.1256 | -1.4282 | 0 | -9.81 | 0 | 0 | 0 | -81.8277 | 12066.3777 | -77373.4456 | 12066.3777 | -72152.6372
| 5.45 | 41.0003 | -285.9886 | 5909236.7818 | -1.4284 | 0 | -9.81 | 0 | 0 | 0 | -81.8415 | 12289.8292 | -78932.0832 | 12289.8292 | -73565.584
| 5.5 | 41.0003 | -286.4791 | 5929115.5029 | -1.4286 | 0 | -9.81 | 0 | 0 | 0 | -81.8553 | 12515.3306 | -80507.718 | 12515.3306 | -74992.8426
| 5.55 | 41.0003 | -286.9696 | 5949028.2889 | -1.4289 | 0 | -9.81 | 0 | 0 | 0 | -81.869 | 12742.8821 | -82100.399 | 12742.8821 | -76434.4373
| 5.6 | 41.0003 | -287.4601 | 5968975.1397 | -1.4291 | 0 | -9.81 | 0 | 0 | 0 | -81.8827 | 12972.4836 | -83710.1753 | 12972.4836 | -77890.3928
| 5.65 | 41.0003 | -287.9506 | 5988956.0554 | -1.4294 | 0 | -9.81 | 0 | 0 | 0 | -81.8963 | 13204.1351 | -85337.0959 | 13204.1351 | -79360.7336
| 5.7 | 41.0003 | -288.4411 | 6008971.0359 | -1.4296 | 0 | -9.81 | 0 | 0 | 0 | -81.9099 | 13437.8366 | -86981.2099 | 13437.8366 | -80845.4841
| 5.75 | 41.0003 | -288.9316 | 6029020.0813 | -1.4298 | 0 | -9.81 | 0 | 0 | 0 | -81.9235 | 13673.5881 | -88642.5664 | 13673.5881 | -82344.669
| 5.8 | 41.0003 | -289.4221 | 6049103.1915 | -1.4301 | 0 | -9.81 | 0 | 0 | 0 | -81.937 | 13911.3896 | -90321.2143 | 13911.3896 | -83858.3127
| 5.85 | 41.0003 | -289.9126 | 6069220.3666 | -1.4303 | 0 | -9.81 | 0 | 0 | 0 | -81.9504 | 14151.2412 | -92017.2027 | 14151.2412 | -85386.4398
| 5.9 | 41.0003 | -290.4031 | 6089371.6065 | -1.4305 | 0 | -9.81 | 0 | 0 | 0 | -81.9639 | 14393.1427 | -93730.5807 | 14393.1427 | -86929.0747
| 5.95 | 41.0003 | -290.8936 | 6109556.9113 | -1.4308 | 0 | -9.81 | 0 | 0 | 0 | -81.9772 | 14637.0943 | -95461.3973 | 14637.0943 | -88486.2421
| 6 | 41.0003 | -291.3841 | 6129776.2809 | -1.431 | 0 | -9.81 | 0 | 0 | 0 | -81.9906 | 14883.0959 | -97209.7017 | 14883.0959 | -90057.9664
| 6.05 | 41.0003 | -291.8746 | 6150029.7154 | -1.4312 | 0 | -9.81 | 0 | 0 | 0 | -82.0039 | 15131.1475 | -98975.5427 | 15131.1475 | -91644.2722
| 6.1 | 41.0003 | -292.3651 | 6170317.2148 | -1.4315 | 0 | -9.81 | 0 | 0 | 0 | -82.0171 | 15381.2491 | -100758.9695 | 15381.2491 | -93245.184
| 6.15 | 41.0003 | -292.8556 | 6190638.779 | -1.4317 | 0 | -9.81 | 0 | 0 | 0 | -82.0303 | 15633.4007 | -102560.0312 | 15633.4007 | -94860.7263
| 6.2 | 41.0003 | -293.3461 | 6210994.408 | -1.4319 | 0 | -9.81 | 0 | 0 | 0 | -82.0435 | 15887.6024 | -104378.7767 | 15887.6024 | -96490.9236
| 6.25 | 41.0003 | -293.8366 | 6231384.1019 | -1.4322 | 0 | -9.81 | 0 | 0 | 0 | -82.0566 | 16143.854 | -106215.2552 | 16143.854 | -98135.8005
| 6.3 | 41.0003 | -294.3271 | 6251807.8607 | -1.4324 | 0 | -9.81 | 0 | 0 | 0 | -82.0696 | 16402.1557 | -108069.5156 | 16402.1557 | -99795.3815
| 6.35 | 41.0003 | -294.8176 | 6272265.6843 | -1.4326 | 0 | -9.81 | 0 | 0 | 0 | -82.0827 | 16662.5074 | -109941.6071 | 16662.5074 | -101469.6911
| 6.4 | 41.0003 | -295.3081 | 6292757.5728 | -1.4328 | 0 | -9.81 | 0 | 0 | 0 | -82.0956 | 16924.909 | -111831.5786 | 16924.909 | -103158.7538
| 6.45 | 41.0003 | -295.7986 | 6313283.5261 | -1.4331 | 0 | -9.81 | 0 | 0 | 0 | -82.1086 | 17189.3608 | -113739.4793 | 17189.3608 | -104862.5942
| 6.5 | 41.0003 | -296.2891 | 6333843.5443 | -1.4333 | 0 | -9.81 | 0 | 0 | 0 | -82.1215 | 17455.8625 | -115665.3581 | 17455.8625 | -106581.2368
| 6.55 | 41.0003 | -296.7796 | 6354437.6273 | -1.4335 | 0 | -9.81 | 0 | 0 | 0 | -82.1343 | 17724.4142 | -117609.2642 | 17724.4142 | -108314.7061
| 6.6 | 41.0003 | -297.2701 | 6375065.7752 | -1.4337 | 0 | -9.81 | 0 | 0 | 0 | -82.1472 | 17995.0159 | -119571.2465 | 17995.0159 | -110063.0266
| 6.65 | 41.0003 | -297.7606 | 6395727.988 | -1.434 | 0 | -9.81 | 0 | 0 | 0 | -82.1599 | 18267.6677 | -121551.3542 | 18267.6677 | -111826.223
| 6.7 | 41.0003 | -298.2511 | 6416424.2656 | -1.4342 | 0 | -9.81 | 0 | 0 | 0 | -82.1727 | 18542.3695 | -123549.6363 | 18542.3695 | -113604.3196
| 6.75 | 41.0003 | -298.7416 | 6437154.608 | -1.4344 | 0 | -9.81 | 0 | 0 | 0 | -82.1854 | 18819.1213 | -125566.1417 | 18819.1213 | -115397.341
| 6.8 | 41.0003 | -299.2321 | 6457919.0153 | -1.4346 | 0 | -9.81 | 0 | 0 | 0 | -82.198 | 19097.9231 | -127600.9197 | 19097.9231 | -117205.3117
| 6.85 | 41.0003 | -299.7226 | 6478717.4875 | -1.4348 | 0 | -9.81 | 0 | 0 | 0 | -82.2106 | 19378.7749 | -129654.0192 | 19378.7749 | -119028.2564
| 6.9 | 41.0003 | -300.2131 | 6499550.0245 | -1.4351 | 0 | -9.81 | 0 | 0 | 0 | -82.2232 | 19661.6767 | -131725.4892 | 19661.6767 | -120866.1994
| 6.95 | 41.0003 | -300.7036 | 6520416.6264 | -1.4353 | 0 | -9.81 | 0 | 0 | 0 | -82.2357 | 19946.6285 | -133815.3789 | 19946.6285 | -122719.1653
| 7 | 41.0003 | -301.1941 | 6541317.2931 | -1.4355 | 0 | -9.81 | 0 | 0 | 0 | -82.2482 | 20233.6304 | -135923.7373 | 20233.6304 | -124587.1787
| 7.05 | 41.0003 | -301.6846 | 6562252.0247 | -1.4357 | 0 | -9.81 | 0 | 0 | 0 | -82.2607 | 20522.6822 | -138050.6134 | 20522.6822 | -126470.264
| 7.1 | 41.0003 | -302.1751 | 6583220.8211 | -1.4359 | 0 | -9.81 | 0 | 0 | 0 | -82.2731 | 20813.7841 | -140196.0563 | 20813.7841 | -128368.4458
| 7.15 | 41.0003 | -302.6656 | 6604223.6824 | -1.4362 | 0 | -9.81 | 0 | 0 | 0 | -82.2854 | 21106.936 | -142360.115 | 21106.936 | -130281.7487
| 7.2 | 41.0003 | -303.1561 | 6625260.6085 | -1.4364 | 0 | -9.81 | 0 | 0 | 0 | -82.2978 | 21402.1379 | -144542.8386 | 21402.1379 | -132210.1971
| 7.25 | 41.0003 | -303.6466 | 6646331.5995 | -1.4366 | 0 | -9.81 | 0 | 0 | 0 | -82.3101 | 21699.3898 | -146744.2761 | 21699.3898 | -134153.8155
| 7.3 | 41.0003 | -304.1371 | 6667436.6554 | -1.4368 | 0 | -9.81 | 0 | 0 | 0 | -82.3223 | 21998.6917 | -148964.4766 | 21998.6917 | -136112.6285
| 7.35 | 41.0003 | -304.6276 | 6688575.7761 | -1.437 | 0 | -9.81 | 0 | 0 | 0 | -82.3345 | 22300.0437 | -151203.4891 | 22300.0437 | -138086.6607
| 7.4 | 41.0003 | -305.1181 | 6709748.9616 | -1.4372 | 0 | -9.81 | 0 | 0 | 0 | -82.3467 | 22603.4456 | -153461.3627 | 22603.4456 | -140075.9365
| 7.45 | 41.0003 | -305.6086 | 6730956.212 | -1.4374 | 0 | -9.81 | 0 | 0 | 0 | -82.3589 | 22908.8976 | -155738.1464 | 22908.8976 | -142080.4804
| 7.5 | 41.0003 | -306.0991 | 6752197.5273 | -1.4376 | 0 | -9.81 | 0 | 0 | 0 | -82.371 | 23216.3996 | -158033.8893 | 23216.3996 | -144100.3171
| 7.55 | 41.0003 | -306.5896 | 6773472.9074 | -1.4379 | 0 | -9.81 | 0 | 0 | 0 | -82.383 | 23525.9516 | -160348.6404 | 23525.9516 | -146135.4709
| 7.6 | 41.0003 | -307.0801 | 6794782.3524 | -1.4381 | 0 | -9.81 | 0 | 0 | 0 | -82.395 | 23837.5536 | -162682.4488 | 23837.5536 | -148185.9665
| 7.65 | 41.0003 | -307.5706 | 6816125.8622 | -1.4383 | 0 | -9.81 | 0 | 0 | 0 | -82.407 | 24151.2056 | -165035.3635 | 24151.2056 | -150251.8284
| 7.7 | 41.0003 | -308.0611 | 6837503.4369 | -1.4385 | 0 | -9.81 | 0 | 0 | 0 | -82.419 | 24466.9076 | -167407.4336 | 24466.9076 | -152333.0811
| 7.75 | 41.0003 | -308.5516 | 6858915.0764 | -1.4387 | 0 | -9.81 | 0 | 0 | 0 | -82.4309 | 24784.6597 | -169798.7082 | 24784.6597 | -154429.749
| 7.8 | 41.0003 | -309.0421 | 6880360.7808 | -1.4389 | 0 | -9.81 | 0 | 0 | 0 | -82.4428 | 25104.4618 | -172209.2362 | 25104.4618 | -156541.8569
| 7.85 | 41.0003 | -309.5326 | 6901840.55 | -1.4391 | 0 | -9.81 | 0 | 0 | 0 | -82.4546 | 25426.3138 | -174639.0667 | 25426.3138 | -158669.429
| 7.9 | 41.0003 | -310.0231 | 6923354.3841 | -1.4393 | 0 | -9.81 | 0 | 0 | 0 | -82.4664 | 25750.2159 | -177088.2488 | 25750.2159 | -160812.4901
| 7.95 | 41.0003 | -310.5136 | 6944902.2831 | -1.4395 | 0 | -9.81 | 0 | 0 | 0 | -82.4782 | 26076.168 | -179556.8316 | 26076.168 | -162971.0646
| 8 | 41.0003 | -311.0041 | 6966484.2469 | -1.4397 | 0 | -9.81 | 0 | 0 | 0 | -82.4899 | 26404.1701 | -182044.864 | 26404.1701 | -165145.177
| 8.05 | 41.0003 | -311.4946 | 6988100.2755 | -1.4399 | 0 | -9.81 | 0 | 0 | 0 | -82.5016 | 26734.2223 | -184552.3951 | 26734.2223 | -167334.8519
| 8.1 | 41.0003 | -311.9851 | 7009750.369 | -1.4401 | 0 | -9.81 | 0 | 0 | 0 | -82.5132 | 27066.3244 | -187079.4741 | 27066.3244 | -169540.1138
| 8.15 | 41.0003 | -312.4756 | 7031434.5274 | -1.4403 | 0 | -9.81 | 0 | 0 | 0 | -82.5249 | 27400.4765 | -189626.1498 | 27400.4765 | -171760.9872
| 8.2 | 41.0003 | -312.9661 | 7053152.7506 | -1.4405 | 0 | -9.81 | 0 | 0 | 0 | -82.5364 | 27736.6787 | -192192.4715 | 27736.6787 | -173997.4966
| 8.25 | 41.0003 | -313.4566 | 7074905.0387 | -1.4407 | 0 | -9.81 | 0 | 0 | 0 | -82.548 | 28074.9309 | -194778.488 | 28074.9309 | -176249.6666
| 8.3 | 41.0003 | -313.9471 | 7096691.3916 | -1.4409 | 0 | -9.81 | 0 | 0 | 0 | -82.5595 | 28415.2331 | -197384.2486 | 28415.2331 | -178517.5217
| 8.35 | 41.0003 | -314.4376 | 7118511.8094 | -1.4411 | 0 | -9.81 | 0 | 0 | 0 | -82.571 | 28757.5853 | -200009.8021 | 28757.5853 | -180801.0864
| 8.4 | 41.0003 | -314.9281 | 7140366.292 | -1.4413 | 0 | -9.81 | 0 | 0 | 0 | -82.5824 | 29101.9875 | -202655.1978 | 29101.9875 | -183100.3852
| 8.45 | 41.0003 | -315.4186 | 7162254.8395 | -1.4415 | 0 | -9.81 | 0 | 0 | 0 | -82.5938 | 29448.4397 | -205320.4845 | 29448.4397 | -185415.4427
| 8.5 | 41.0003 | -315.9091 | 7184177.4518 | -1.4417 | 0 | -9.81 | 0 | 0 | 0 | -82.6052 | 29796.942 | -208005.7115 | 29796.942 | -187746.2834
| 8.55 | 41.0003 | -316.3996 | 7206134.129 | -1.4419 | 0 | -9.81 | 0 | 0 | 0 | -82.6165 | 30147.4942 | -210710.9277 | 30147.4942 | -190092.9318
| 8.6 | 41.0003 | -316.8901 | 7228124.8711 | -1.4421 | 0 | -9.81 | 0 | 0 | 0 | -82.6278 | 30500.0965 | -213436.1821 | 30500.0965 | -192455.4125
| 8.65 | 41.0003 | -317.3806 | 7250149.678 | -1.4423 | 0 | -9.81 | 0 | 0 | 0 | -82.6391 | 30854.7488 | -216181.5239 | 30854.7488 | -194833.7499
| 8.7 | 41.0003 | -317.8711 | 7272208.5497 | -1.4425 | 0 | -9.81 | 0 | 0 | 0 | -82.6503 | 31211.4511 | -218947.0021 | 31211.4511 | -197227.9686
| 8.75 | 41.0003 | -318.3616 | 7294301.4864 | -1.4427 | 0 | -9.81 | 0 | 0 | 0 | -82.6615 | 31570.2034 | -221732.6657 | 31570.2034 | -199638.0932
| 8.8 | 41.0003 | -318.8521 | 7316428.4878 | -1.4429 | 0 | -9.81 | 0 | 0 | 0 | -82.6727 | 31931.0057 | -224538.5637 | 31931.0057 | -202064.148
| 8.85 | 41.0003 | -319.3426 | 7338589.5541 | -1.4431 | 0 | -9.81 | 0 | 0 | 0 | -82.6838 | 32293.8581 | -227364.7453 | 32293.8581 | -204506.1577
| 8.9 | 41.0003 | -319.8331 | 7360784.6853 | -1.4433 | 0 | -9.81 | 0 | 0 | 0 | -82.6949 | 32658.7604 | -230211.2595 | 32658.7604 | -206964.1469
| 8.95 | 41.0003 | -320.3236 | 7383013.8813 | -1.4435 | 0 | -9.81 | 0 | 0 | 0 | -82.706 | 33025.7128 | -233078.1553 | 33025.7128 | -209438.1399
| 9 | 41.0003 | -320.8141 | 7405277.1422 | -1.4437 | 0 | -9.81 | 0 | 0 | 0 | -82.717 | 33394.7152 | -235965.4818 | 33394.7152 | -211928.1614
| 9.05 | 41.0003 | -321.3046 | 7427574.468 | -1.4439 | 0 | -9.81 | 0 | 0 | 0 | -82.728 | 33765.7676 | -238873.288 | 33765.7676 | -214434.2358
| 9.1 | 41.0003 | -321.7951 | 7449905.8585 | -1.4441 | 0 | -9.81 | 0 | 0 | 0 | -82.739 | 34138.87 | -241801.6229 | 34138.87 | -216956.3877
| 9.15 | 41.0003 | -322.2856 | 7472271.314 | -1.4443 | 0 | -9.81 | 0 | 0 | 0 | -82.7499 | 34514.0224 | -244750.5357 | 34514.0224 | -219494.6417
| 9.2 | 41.0003 | -322.7761 | 7494670.8343 | -1.4444 | 0 | -9.81 | 0 | 0 | 0 | -82.7608 | 34891.2248 | -247720.0754 | 34891.2248 | -222049.0222
| 9.25 | 41.0003 | -323.2666 | 7517104.4194 | -1.4446 | 0 | -9.81 | 0 | 0 | 0 | -82.7717 | 35270.4773 | -250710.291 | 35270.4773 | -224619.5537
| 9.3 | 41.0003 | -323.7571 | 7539572.0694 | -1.4448 | 0 | -9.81 | 0 | 0 | 0 | -82.7825 | 35651.7797 | -253721.2316 | 35651.7797 | -227206.2609
| 9.35 | 41.0003 | -324.2476 | 7562073.7843 | -1.445 | 0 | -9.81 | 0 | 0 | 0 | -82.7933 | 36035.1322 | -256752.9463 | 36035.1322 | -229809.1681
| 9.4 | 41.0003 | -324.7381 | 7584609.564 | -1.4452 | 0 | -9.81 | 0 | 0 | 0 | -82.8041 | 36420.5347 | -259805.4839 | 36420.5347 | -232428.3
| 9.45 | 41.0003 | -325.2286 | 7607179.4086 | -1.4454 | 0 | -9.81 | 0 | 0 | 0 | -82.8149 | 36807.9872 | -262878.8938 | 36807.9872 | -235063.6811
| 9.5 | 41.0003 | -325.7191 | 7629783.318 | -1.4456 | 0 | -9.81 | 0 | 0 | 0 | -82.8256 | 37197.4897 | -265973.2248 | 37197.4897 | -237715.3358
| 9.55 | 41.0003 | -326.2096 | 7652421.2923 | -1.4458 | 0 | -9.81 | 0 | 0 | 0 | -82.8362 | 37589.0422 | -269088.526 | 37589.0422 | -240383.2888
| 9.6 | 41.0003 | -326.7001 | 7675093.3314 | -1.446 | 0 | -9.81 | 0 | 0 | 0 | -82.8469 | 37982.6447 | -272224.8465 | 37982.6447 | -243067.5645
| 9.65 | 41.0003 | -327.1906 | 7697799.4354 | -1.4461 | 0 | -9.81 | 0 | 0 | 0 | -82.8575 | 38378.2973 | -275382.2353 | 38378.2973 | -245768.1875
| 9.7 | 41.0003 | -327.6811 | 7720539.6042 | -1.4463 | 0 | -9.81 | 0 | 0 | 0 | -82.8681 | 38775.9998 | -278560.7416 | 38775.9998 | -248485.1822
| 9.75 | 41.0003 | -328.1716 | 7743313.8379 | -1.4465 | 0 | -9.81 | 0 | 0 | 0 | -82.8786 | 39175.7524 | -281760.4142 | 39175.7524 | -251218.5733
| 9.8 | 41.0003 | -328.6621 | 7766122.1365 | -1.4467 | 0 | -9.81 | 0 | 0 | 0 | -82.8891 | 39577.555 | -284981.3023 | 39577.555 | -253968.3852
| 9.85 | 41.0003 | -329.1526 | 7788964.4999 | -1.4469 | 0 | -9.81 | 0 | 0 | 0 | -82.8996 | 39981.4076 | -288223.455 | 39981.4076 | -256734.6425
| 9.9 | 41.0003 | -329.6431 | 7811840.9281 | -1.4471 | 0 | -9.81 | 0 | 0 | 0 | -82.9101 | 40387.3102 | -291486.9212 | 40387.3102 | -259517.3697
| 9.95 | 41.0003 | -330.1336 | 7834751.4212 | -1.4472 | 0 | -9.81 | 0 | 0 | 0 | -82.9205 | 40795.2629 | -294771.75 | 40795.2629 | -262316.5913
| 10 | 41.0003 | -330.6241 | 7857695.9792 | -1.4474 | 0 | -9.81 | 0 | 0 | 0 | -82.9309 | 41205.2655 | -298077.9906 | 41205.2655 | -265132.3318
| 10.05 | 41.0003 | -331.1146 | 7880674.602 | -1.4476 | 0 | -9.81 | 0 | 0 | 0 | -82.9413 | 41617.3181 | -301405.6918 | 41617.3181 | -267964.6158
| 10.1 | 41.0003 | -331.6051 | 7903687.2897 | -1.4478 | 0 | -9.81 | 0 | 0 | 0 | -82.9516 | 42031.4208 | -304754.9028 | 42031.4208 | -270813.4678
| 10.15 | 41.0003 | -332.0956 | 7926734.0422 | -1.448 | 0 | -9.81 | 0 | 0 | 0 | -82.9619 | 42447.5735 | -308125.6727 | 42447.5735 | -273678.9123
| 10.2 | 41.0003 | -332.5861 | 7949814.8596 | -1.4481 | 0 | -9.81 | 0 | 0 | 0 | -82.9722 | 42865.7762 | -311518.0504 | 42865.7762 | -276560.9738
| 10.25 | 41.0003 | -333.0766 | 7972929.7418 | -1.4483 | 0 | -9.81 | 0 | 0 | 0 | -82.9824 | 43286.0289 | -314932.0851 | 43286.0289 | -279459.6769
| 10.3 | 41.0003 | -333.5671 | 7996078.6889 | -1.4485 | 0 | -9.81 | 0 | 0 | 0 | -82.9927 | 43708.3316 | -318367.8258 | 43708.3316 | -282375.0461
| 10.35 | 41.0003 | -334.0576 | 8019261.7008 | -1.4487 | 0 | -9.81 | 0 | 0 | 0 | -83.0028 | 44132.6844 | -321825.3214 | 44132.6844 | -285307.1059
| 10.4 | 41.0003 | -334.5481 | 8042478.7776 | -1.4489 | 0 | -9.81 | 0 | 0 | 0 | -83.013 | 44559.0871 | -325304.6212 | 44559.0871 | -288255.8809
| 10.45 | 41.0003 | -335.0386 | 8065729.9193 | -1.449 | 0 | -9.81 | 0 | 0 | 0 | -83.0231 | 44987.5399 | -328805.7741 | 44987.5399 | -291221.3955
| 10.5 | 41.0003 | -335.5291 | 8089015.1258 | -1.4492 | 0 | -9.81 | 0 | 0 | 0 | -83.0332 | 45418.0426 | -332328.8291 | 45418.0426 | -294203.6743
| 10.55 | 41.0003 | -336.0196 | 8112334.3971 | -1.4494 | 0 | -9.81 | 0 | 0 | 0 | -83.0433 | 45850.5954 | -335873.8354 | 45850.5954 | -297202.7418
| 10.6 | 41.0003 | -336.5101 | 8135687.7333 | -1.4496 | 0 | -9.81 | 0 | 0 | 0 | -83.0533 | 46285.1982 | -339440.8419 | 46285.1982 | -300218.6226
| 10.65 | 41.0003 | -337.0006 | 8159075.1344 | -1.4497 | 0 | -9.81 | 0 | 0 | 0 | -83.0634 | 46721.851 | -343029.8978 | 46721.851 | -303251.3411
| 10.7 | 41.0003 | -337.4911 | 8182496.6003 | -1.4499 | 0 | -9.81 | 0 | 0 | 0 | -83.0733 | 47160.5539 | -346641.0521 | 47160.5539 | -306300.9219
| 10.75 | 41.0003 | -337.9816 | 8205952.1311 | -1.4501 | 0 | -9.81 | 0 | 0 | 0 | -83.0833 | 47601.3067 | -350274.3538 | 47601.3067 | -309367.3895
| 10.8 | 41.0003 | -338.4721 | 8229441.7267 | -1.4503 | 0 | -9.81 | 0 | 0 | 0 | -83.0932 | 48044.1096 | -353929.852 | 48044.1096 | -312450.7685
| 10.85 | 41.0003 | -338.9626 | 8252965.3872 | -1.4504 | 0 | -9.81 | 0 | 0 | 0 | -83.1031 | 48488.9624 | -357607.5957 | 48488.9624 | -315551.0833
| 10.9 | 41.0003 | -339.4531 | 8276523.1125 | -1.4506 | 0 | -9.81 | 0 | 0 | 0 | -83.113 | 48935.8653 | -361307.6339 | 48935.8653 | -318668.3586
| 10.95 | 41.0003 | -339.9436 | 8300114.9027 | -1.4508 | 0 | -9.81 | 0 | 0 | 0 | -83.1228 | 49384.8182 | -365030.0158 | 49384.8182 | -321802.6187
| 11 | 41.0003 | -340.4341 | 8323740.7577 | -1.4509 | 0 | -9.81 | 0 | 0 | 0 | -83.1326 | 49835.8211 | -368774.7904 | 49835.8211 | -324953.8883
| 11.05 | 41.0003 | -340.9246 | 8347400.6776 | -1.4511 | 0 | -9.81 | 0 | 0 | 0 | -83.1424 | 50288.874 | -372542.0067 | 50288.874 | -328122.1918
| 11.1 | 41.0003 | -341.4151 | 8371094.6624 | -1.4513 | 0 | -9.81 | 0 | 0 | 0 | -83.1522 | 50743.977 | -376331.7138 | 50743.977 | -331307.5539
| 11.15 | 41.0003 | -341.9056 | 8394822.712 | -1.4514 | 0 | -9.81 | 0 | 0 | 0 | -83.1619 | 51201.1299 | -380143.9607 | 51201.1299 | -334509.9989
| 11.2 | 41.0003 | -342.3961 | 8418584.8264 | -1.4516 | 0 | -9.81 | 0 | 0 | 0 | -83.1716 | 51660.3329 | -383978.7965 | 51660.3329 | -337729.5515
| 11.25 | 41.0003 | -342.8866 | 8442381.0057 | -1.4518 | 0 | -9.81 | 0 | 0 | 0 | -83.1813 | 52121.5858 | -387836.2702 | 52121.5858 | -340966.2362
| 11.3 | 41.0003 | -343.3771 | 8466211.2499 | -1.452 | 0 | -9.81 | 0 | 0 | 0 | -83.1909 | 52584.8888 | -391716.4309 | 52584.8888 | -344220.0774
| 11.35 | 41.0003 | -343.8676 | 8490075.5589 | -1.4521 | 0 | -9.81 | 0 | 0 | 0 | -83.2006 | 53050.2418 | -395619.3277 | 53050.2418 | -347491.0998
| 11.4 | 41.0003 | -344.3581 | 8513973.9328 | -1.4523 | 0 | -9.81 | 0 | 0 | 0 | -83.2102 | 53517.6448 | -399545.0095 | 53517.6448 | -350779.3278
| 11.45 | 41.0003 | -344.8486 | 8537906.3715 | -1.4525 | 0 | -9.81 | 0 | 0 | 0 | -83.2197 | 53987.0978 | -403493.5254 | 53987.0978 | -354084.786
| 11.5 | 41.0003 | -345.3391 | 8561872.8751 | -1.4526 | 0 | -9.81 | 0 | 0 | 0 | -83.2293 | 54458.6009 | -407464.9245 | 54458.6009 | -357407.4988
| 11.55 | 41.0003 | -345.8296 | 8585873.4435 | -1.4528 | 0 | -9.81 | 0 | 0 | 0 | -83.2388 | 54932.1539 | -411459.2558 | 54932.1539 | -360747.4909
| 11.6 | 41.0003 | -346.3201 | 8609908.0768 | -1.453 | 0 | -9.81 | 0 | 0 | 0 | -83.2483 | 55407.757 | -415476.5684 | 55407.757 | -364104.7867
| 11.65 | 41.0003 | -346.8106 | 8633976.775 | -1.4531 | 0 | -9.81 | 0 | 0 | 0 | -83.2577 | 55885.4101 | -419516.9114 | 55885.4101 | -367479.4108
| 11.7 | 41.0003 | -347.3011 | 8658079.538 | -1.4533 | 0 | -9.81 | 0 | 0 | 0 | -83.2672 | 56365.1132 | -423580.3337 | 56365.1132 | -370871.3876
| 11.75 | 41.0003 | -347.7916 | 8682216.3658 | -1.4535 | 0 | -9.81 | 0 | 0 | 0 | -83.2766 | 56846.8663 | -427666.8844 | 56846.8663 | -374280.7418
| 11.8 | 41.0003 | -348.2821 | 8706387.2585 | -1.4536 | 0 | -9.81 | 0 | 0 | 0 | -83.286 | 57330.6694 | -431776.6127 | 57330.6694 | -377707.4978
| 11.85 | 41.0003 | -348.7726 | 8730592.2161 | -1.4538 | 0 | -9.81 | 0 | 0 | 0 | -83.2953 | 57816.5225 | -435909.5674 | 57816.5225 | -381151.6802
| 11.9 | 41.0003 | -349.2631 | 8754831.2385 | -1.4539 | 0 | -9.81 | 0 | 0 | 0 | -83.3046 | 58304.4257 | -440065.7978 | 58304.4257 | -384613.3135
| 11.95 | 41.0003 | -349.7536 | 8779104.3258 | -1.4541 | 0 | -9.81 | 0 | 0 | 0 | -83.314 | 58794.3788 | -444245.3527 | 58794.3788 | -388092.4222
| 12 | 41.0003 | -350.2441 | 8803411.4779 | -1.4543 | 0 | -9.81 | 0 | 0 | 0 | -83.3232 | 59286.382 | -448448.2813 | 59286.382 | -391589.0308
| 12.05 | 41.0003 | -350.7346 | 8827752.6949 | -1.4544 | 0 | -9.81 | 0 | 0 | 0 | -83.3325 | 59780.4352 | -452674.6327 | 59780.4352 | -395103.1639
| 12.1 | 41.0003 | -351.2251 | 8852127.9767 | -1.4546 | 0 | -9.81 | 0 | 0 | 0 | -83.3417 | 60276.5384 | -456924.4558 | 60276.5384 | -398634.846
| 12.15 | 41.0003 | -351.7156 | 8876537.3234 | -1.4547 | 0 | -9.81 | 0 | 0 | 0 | -83.3509 | 60774.6916 | -461197.7998 | 60774.6916 | -402184.1016
| 12.2 | 41.0003 | -352.2061 | 8900980.7349 | -1.4549 | 0 | -9.81 | 0 | 0 | 0 | -83.3601 | 61274.8948 | -465494.7137 | 61274.8948 | -405750.9553
| 12.25 | 41.0003 | -352.6966 | 8925458.2113 | -1.4551 | 0 | -9.81 | 0 | 0 | 0 | -83.3692 | 61777.148 | -469815.2464 | 61777.148 | -409335.4315
| 12.3 | 41.0003 | -353.1871 | 8949969.7525 | -1.4552 | 0 | -9.81 | 0 | 0 | 0 | -83.3784 | 62281.4513 | -474159.4472 | 62281.4513 | -412937.5548
| 12.35 | 41.0003 | -353.6776 | 8974515.3586 | -1.4554 | 0 | -9.81 | 0 | 0 | 0 | -83.3875 | 62787.8046 | -478527.3649 | 62787.8046 | -416557.3497
| 12.4 | 41.0003 | -354.1681 | 8999095.0296 | -1.4555 | 0 | -9.81 | 0 | 0 | 0 | -83.3965 | 63296.2078 | -482919.0488 | 63296.2078 | -420194.8408
| 12.45 | 41.0003 | -354.6586 | 9023708.7654 | -1.4557 | 0 | -9.81 | 0 | 0 | 0 | -83.4056 | 63806.6611 | -487334.5478 | 63806.6611 | -423850.0525
| 12.5 | 41.0003 | -355.1491 | 9048356.5661 | -1.4559 | 0 | -9.81 | 0 | 0 | 0 | -83.4146 | 64319.1644 | -491773.9109 | 64319.1644 | -427523.0094
| 12.55 | 41.0003 | -355.6396 | 9073038.4316 | -1.456 | 0 | -9.81 | 0 | 0 | 0 | -83.4236 | 64833.7177 | -496237.1873 | 64833.7177 | -431213.736
| 12.6 | 41.0003 | -356.1301 | 9097754.3619 | -1.4562 | 0 | -9.81 | 0 | 0 | 0 | -83.4326 | 65350.3211 | -500724.426 | 65350.3211 | -434922.2569
| 12.65 | 41.0003 | -356.6206 | 9122504.3572 | -1.4563 | 0 | -9.81 | 0 | 0 | 0 | -83.4416 | 65868.9744 | -505235.676 | 65868.9744 | -438648.5965
| 12.7 | 41.0003 | -357.1111 | 9147288.4172 | -1.4565 | 0 | -9.81 | 0 | 0 | 0 | -83.4505 | 66389.6778 | -509770.9864 | 66389.6778 | -442392.7794
| 12.75 | 41.0003 | -357.6016 | 9172106.5422 | -1.4566 | 0 | -9.81 | 0 | 0 | 0 | -83.4594 | 66912.4311 | -514330.4062 | 66912.4311 | -446154.8302
| 12.8 | 41.0003 | -358.0921 | 9196958.732 | -1.4568 | 0 | -9.81 | 0 | 0 | 0 | -83.4683 | 67437.2345 | -518913.9844 | 67437.2345 | -449934.7732
| 12.85 | 41.0003 | -358.5826 | 9221844.9866 | -1.457 | 0 | -9.81 | 0 | 0 | 0 | -83.4771 | 67964.0879 | -523521.7702 | 67964.0879 | -453732.6332
| 12.9 | 41.0003 | -359.0731 | 9246765.3061 | -1.4571 | 0 | -9.81 | 0 | 0 | 0 | -83.486 | 68492.9913 | -528153.8126 | 68492.9913 | -457548.4345
| 12.95 | 41.0003 | -359.5636 | 9271719.6904 | -1.4573 | 0 | -9.81 | 0 | 0 | 0 | -83.4948 | 69023.9447 | -532810.1606 | 69023.9447 | -461382.2018
| 13 | 41.0003 | -360.0541 | 9296708.1396 | -1.4574 | 0 | -9.81 | 0 | 0 | 0 | -83.5036 | 69556.9482 | -537490.8633 | 69556.9482 | -465233.9594
| 13.05 | 41.0003 | -360.5446 | 9321730.6537 | -1.4576 | 0 | -9.81 | 0 | 0 | 0 | -83.5123 | 70092.0016 | -542195.9697 | 70092.0016 | -469103.7321
| 13.1 | 41.0003 | -361.0351 | 9346787.2326 | -1.4577 | 0 | -9.81 | 0 | 0 | 0 | -83.5211 | 70629.1051 | -546925.5289 | 70629.1051 | -472991.5442
| 13.15 | 41.0003 | -361.5256 | 9371877.8764 | -1.4579 | 0 | -9.81 | 0 | 0 | 0 | -83.5298 | 71168.2585 | -551679.5899 | 71168.2585 | -476897.4204
| 13.2 | 41.0003 | -362.0161 | 9397002.585 | -1.458 | 0 | -9.81 | 0 | 0 | 0 | -83.5385 | 71709.462 | -556458.2018 | 71709.462 | -480821.3851
| 13.25 | 41.0003 | -362.5066 | 9422161.3584 | -1.4582 | 0 | -9.81 | 0 | 0 | 0 | -83.5471 | 72252.7155 | -561261.4137 | 72252.7155 | -484763.4628
| 13.3 | 41.0003 | -362.9971 | 9447354.1968 | -1.4583 | 0 | -9.81 | 0 | 0 | 0 | -83.5558 | 72798.019 | -566089.2745 | 72798.019 | -488723.6782
| 13.35 | 41.0003 | -363.4876 | 9472581.0999 | -1.4585 | 0 | -9.81 | 0 | 0 | 0 | -83.5644 | 73345.3726 | -570941.8333 | 73345.3726 | -492702.0557
| 13.4 | 41.0003 | -363.9781 | 9497842.068 | -1.4586 | 0 | -9.81 | 0 | 0 | 0 | -83.573 | 73894.7761 | -575819.1392 | 73894.7761 | -496698.6198
| 13.45 | 41.0003 | -364.4686 | 9523137.1009 | -1.4588 | 0 | -9.81 | 0 | 0 | 0 | -83.5816 | 74446.2297 | -580721.2412 | 74446.2297 | -500713.395
| 13.5 | 41.0003 | -364.9591 | 9548466.1986 | -1.4589 | 0 | -9.81 | 0 | 0 | 0 | -83.5901 | 74999.7332 | -585648.1884 | 74999.7332 | -504746.406
| 13.55 | 41.0003 | -365.4496 | 9573829.3612 | -1.4591 | 0 | -9.81 | 0 | 0 | 0 | -83.5987 | 75555.2868 | -590600.0299 | 75555.2868 | -508797.6772
| 13.6 | 41.0003 | -365.9401 | 9599226.5887 | -1.4592 | 0 | -9.81 | 0 | 0 | 0 | -83.6072 | 76112.8904 | -595576.8146 | 76112.8904 | -512867.2331
| 13.65 | 41.0003 | -366.4306 | 9624657.881 | -1.4594 | 0 | -9.81 | 0 | 0 | 0 | -83.6157 | 76672.544 | -600578.5917 | 76672.544 | -516955.0983
| 13.7 | 41.0003 | -366.9211 | 9650123.2381 | -1.4595 | 0 | -9.81 | 0 | 0 | 0 | -83.6241 | 77234.2476 | -605605.4101 | 77234.2476 | -521061.2973
| 13.75 | 41.0003 | -367.4116 | 9675622.6601 | -1.4597 | 0 | -9.81 | 0 | 0 | 0 | -83.6326 | 77798.0013 | -610657.3189 | 77798.0013 | -525185.8546
| 13.8 | 41.0003 | -367.9021 | 9701156.147 | -1.4598 | 0 | -9.81 | 0 | 0 | 0 | -83.641 | 78363.8049 | -615734.3673 | 78363.8049 | -529328.7947
| 13.85 | 41.0003 | -368.3926 | 9726723.6987 | -1.46 | 0 | -9.81 | 0 | 0 | 0 | -83.6494 | 78931.6586 | -620836.6041 | 78931.6586 | -533490.1422
| 13.9 | 41.0003 | -368.8831 | 9752325.3153 | -1.4601 | 0 | -9.81 | 0 | 0 | 0 | -83.6578 | 79501.5622 | -625964.0785 | 79501.5622 | -537669.9216
| 13.95 | 41.0003 | -369.3736 | 9777960.9967 | -1.4602 | 0 | -9.81 | 0 | 0 | 0 | -83.6661 | 80073.5159 | -631116.8396 | 80073.5159 | -541868.1574
| 14 | 41.0003 | -369.8641 | 9803630.743 | -1.4604 | 0 | -9.81 | 0 | 0 | 0 | -83.6745 | 80647.5196 | -636294.9363 | 80647.5196 | -546084.8741
| 14.05 | 41.0003 | -370.3546 | 9829334.5541 | -1.4605 | 0 | -9.81 | 0 | 0 | 0 | -83.6828 | 81223.5733 | -641498.4178 | 81223.5733 | -550320.0963
| 14.1 | 41.0003 | -370.8451 | 9855072.4301 | -1.4607 | 0 | -9.81 | 0 | 0 | 0 | -83.6911 | 81801.6771 | -646727.3331 | 81801.6771 | -554573.8485
| 14.15 | 41.0003 | -371.3356 | 9880844.3709 | -1.4608 | 0 | -9.81 | 0 | 0 | 0 | -83.6993 | 82381.8308 | -651981.7311 | 82381.8308 | -558846.1552
| 14.2 | 41.0003 | -371.8261 | 9906650.3766 | -1.461 | 0 | -9.81 | 0 | 0 | 0 | -83.7076 | 82964.0346 | -657261.6611 | 82964.0346 | -563137.041
| 14.25 | 41.0003 | -372.3166 | 9932490.4472 | -1.4611 | 0 | -9.81 | 0 | 0 | 0 | -83.7158 | 83548.2883 | -662567.172 | 83548.2883 | -567446.5303
| 14.3 | 41.0003 | -372.8071 | 9958364.5826 | -1.4613 | 0 | -9.81 | 0 | 0 | 0 | -83.724 | 84134.5921 | -667898.3128 | 84134.5921 | -571774.6477
| 14.35 | 41.0003 | -373.2976 | 9984272.7829 | -1.4614 | 0 | -9.81 | 0 | 0 | 0 | -83.7322 | 84722.9459 | -673255.1327 | 84722.9459 | -576121.4177
| 14.4 | 41.0003 | -373.7881 | 10010215.048 | -1.4615 | 0 | -9.81 | 0 | 0 | 0 | -83.7403 | 85313.3497 | -678637.6807 | 85313.3497 | -580486.8649
| 14.45 | 41.0003 | -374.2786 | 10036191.3779 | -1.4617 | 0 | -9.81 | 0 | 0 | 0 | -83.7485 | 85905.8035 | -684046.0057 | 85905.8035 | -584871.0137
| 14.5 | 41.0003 | -374.7691 | 10062201.7728 | -1.4618 | 0 | -9.81 | 0 | 0 | 0 | -83.7566 | 86500.3073 | -689480.157 | 86500.3073 | -589273.8887
| 14.55 | 41.0003 | -375.2596 | 10088246.2324 | -1.462 | 0 | -9.81 | 0 | 0 | 0 | -83.7647 | 87096.8612 | -694940.1835 | 87096.8612 | -593695.5144
| 14.6 | 41.0003 | -375.7501 | 10114324.757 | -1.4621 | 0 | -9.81 | 0 | 0 | 0 | -83.7728 | 87695.465 | -700426.1343 | 87695.465 | -598135.9154
| 14.65 | 41.0003 | -376.2406 | 10140437.3463 | -1.4623 | 0 | -9.81 | 0 | 0 | 0 | -83.7808 | 88296.1189 | -705938.0584 | 88296.1189 | -602595.1161
| 14.7 | 41.0003 | -376.7311 | 10166584.0006 | -1.4624 | 0 | -9.81 | 0 | 0 | 0 | -83.7889 | 88898.8228 | -711476.0048 | 88898.8228 | -607073.1412
| 14.75 | 41.0003 | -377.2216 | 10192764.7197 | -1.4625 | 0 | -9.81 | 0 | 0 | 0 | -83.7969 | 89503.5767 | -717040.0228 | 89503.5767 | -611570.015
| 14.8 | 41.0003 | -377.7121 | 10218979.5036 | -1.4627 | 0 | -9.81 | 0 | 0 | 0 | -83.8049 | 90110.3806 | -722630.1611 | 90110.3806 | -616085.7622
| 14.85 | 41.0003 | -378.2026 | 10245228.3524 | -1.4628 | 0 | -9.81 | 0 | 0 | 0 | -83.8128 | 90719.2345 | -728246.469 | 90719.2345 | -620620.4072
| 14.9 | 41.0003 | -378.6931 | 10271511.2661 | -1.4629 | 0 | -9.81 | 0 | 0 | 0 | -83.8208 | 91330.1385 | -733888.9955 | 91330.1385 | -625173.9747
| 14.95 | 41.0003 | -379.1836 | 10297828.2446 | -1.4631 | 0 | -9.81 | 0 | 0 | 0 | -83.8287 | 91943.0924 | -739557.7896 | 91943.0924 | -629746.489
| 15 | 41.0003 | -379.6741 | 10324179.2879 | -1.4632 | 0 | -9.81 | 0 | 0 | 0 | -83.8366 | 92558.0964 | -745252.9004 | 92558.0964 | -634337.9748
| 15.05 | 41.0003 | -380.1646 | 10350564.3961 | -1.4634 | 0 | -9.81 | 0 | 0 | 0 | -83.8445 | 93175.1503 | -750974.377 | 93175.1503 | -638948.4566
| 15.1 | 41.0003 | -380.6551 | 10376983.5692 | -1.4635 | 0 | -9.81 | 0 | 0 | 0 | -83.8524 | 93794.2543 | -756722.2683 | 93794.2543 | -643577.9588
| 15.15 | 41.0003 | -381.1456 | 10403436.8071 | -1.4636 | 0 | -9.81 | 0 | 0 | 0 | -83.8602 | 94415.4083 | -762496.6234 | 94415.4083 | -648226.5061
| 15.2 | 41.0003 | -381.6361 | 10429924.1099 | -1.4638 | 0 | -9.81 | 0 | 0 | 0 | -83.8681 | 95038.6123 | -768297.4914 | 95038.6123 | -652894.1229
| 15.25 | 41.0003 | -382.1266 | 10456445.4775 | -1.4639 | 0 | -9.81 | 0 | 0 | 0 | -83.8759 | 95663.8664 | -774124.9213 | 95663.8664 | -657580.8337
| 15.3 | 41.0003 | -382.6171 | 10483000.91 | -1.464 | 0 | -9.81 | 0 | 0 | 0 | -83.8837 | 96291.1704 | -779978.9622 | 96291.1704 | -662286.6632
| 15.35 | 41.0003 | -383.1076 | 10509590.4074 | -1.4642 | 0 | -9.81 | 0 | 0 | 0 | -83.8914 | 96920.5245 | -785859.6632 | 96920.5245 | -667011.6358
| 15.4 | 41.0003 | -383.5981 | 10536213.9696 | -1.4643 | 0 | -9.81 | 0 | 0 | 0 | -83.8992 | 97551.9285 | -791767.0732 | 97551.9285 | -671755.776
| 15.45 | 41.0003 | -384.0886 | 10562871.5966 | -1.4645 | 0 | -9.81 | 0 | 0 | 0 | -83.9069 | 98185.3826 | -797701.2413 | 98185.3826 | -676519.1084
| 15.5 | 41.0003 | -384.5791 | 10589563.2885 | -1.4646 | 0 | -9.81 | 0 | 0 | 0 | -83.9146 | 98820.8867 | -803662.2166 | 98820.8867 | -681301.6574
| 15.55 | 41.0003 | -385.0696 | 10616289.0453 | -1.4647 | 0 | -9.81 | 0 | 0 | 0 | -83.9223 | 99458.4408 | -809650.0482 | 99458.4408 | -686103.4477
| 15.6 | 41.0003 | -385.5601 | 10643048.8669 | -1.4649 | 0 | -9.81 | 0 | 0 | 0 | -83.93 | 100098.0449 | -815664.785 | 100098.0449 | -690924.5037
| 15.65 | 41.0003 | -386.0506 | 10669842.7533 | -1.465 | 0 | -9.81 | 0 | 0 | 0 | -83.9377 | 100739.6991 | -821706.4761 | 100739.6991 | -695764.85
| 15.7 | 41.0003 | -386.5411 | 10696670.7046 | -1.4651 | 0 | -9.81 | 0 | 0 | 0 | -83.9453 | 101383.4032 | -827775.1707 | 101383.4032 | -700624.5111
| 15.75 | 41.0003 | -387.0316 | 10723532.7208 | -1.4653 | 0 | -9.81 | 0 | 0 | 0 | -83.9529 | 102029.1574 | -833870.9176 | 102029.1574 | -705503.5115
| 15.8 | 41.0003 | -387.5221 | 10750428.8018 | -1.4654 | 0 | -9.81 | 0 | 0 | 0 | -83.9605 | 102676.9616 | -839993.7661 | 102676.9616 | -710401.8757
| 15.85 | 41.0003 | -388.0126 | 10777358.9477 | -1.4655 | 0 | -9.81 | 0 | 0 | 0 | -83.9681 | 103326.8158 | -846143.765 | 103326.8158 | -715319.6283
| 15.9 | 41.0003 | -388.5031 | 10804323.1584 | -1.4657 | 0 | -9.81 | 0 | 0 | 0 | -83.9756 | 103978.72 | -852320.9636 | 103978.72 | -720256.7938
| 15.95 | 41.0003 | -388.9936 | 10831321.434 | -1.4658 | 0 | -9.81 | 0 | 0 | 0 | -83.9832 | 104632.6742 | -858525.4107 | 104632.6742 | -725213.3967
| 16 | 41.0003 | -389.4841 | 10858353.7745 | -1.4659 | 0 | -9.81 | 0 | 0 | 0 | -83.9907 | 105288.6784 | -864757.1556 | 105288.6784 | -730189.4616
| 16.05 | 41.0003 | -389.9746 | 10885420.1798 | -1.466 | 0 | -9.81 | 0 | 0 | 0 | -83.9982 | 105946.7326 | -871016.2471 | 105946.7326 | -735185.0129
| 16.1 | 41.0003 | -390.4651 | 10912520.6499 | -1.4662 | 0 | -9.81 | 0 | 0 | 0 | -84.0057 | 106606.8369 | -877302.7345 | 106606.8369 | -740200.0752
| 16.15 | 41.0003 | -390.9556 | 10939655.1849 | -1.4663 | 0 | -9.81 | 0 | 0 | 0 | -84.0132 | 107268.9912 | -883616.6667 | 107268.9912 | -745234.673
| 16.2 | 41.0003 | -391.4461 | 10966823.7848 | -1.4664 | 0 | -9.81 | 0 | 0 | 0 | -84.0206 | 107933.1954 | -889958.0927 | 107933.1954 | -750288.8309
| 16.25 | 41.0003 | -391.9366 | 10994026.4495 | -1.4666 | 0 | -9.81 | 0 | 0 | 0 | -84.028 | 108599.4497 | -896327.0617 | 108599.4497 | -755362.5733
| 16.3 | 41.0003 | -392.4271 | 11021263.179 | -1.4667 | 0 | -9.81 | 0 | 0 | 0 | -84.0355 | 109267.754 | -902723.6227 | 109267.754 | -760455.9248
| 16.35 | 41.0003 | -392.9176 | 11048533.9735 | -1.4668 | 0 | -9.81 | 0 | 0 | 0 | -84.0428 | 109938.1083 | -909147.8247 | 109938.1083 | -765568.9099
| 16.4 | 41.0003 | -393.4081 | 11075838.8327 | -1.467 | 0 | -9.81 | 0 | 0 | 0 | -84.0502 | 110610.5127 | -915599.7167 | 110610.5127 | -770701.5532
| 16.45 | 41.0003 | -393.8986 | 11103177.7569 | -1.4671 | 0 | -9.81 | 0 | 0 | 0 | -84.0576 | 111284.967 | -922079.3479 | 111284.967 | -775853.8791
| 16.5 | 41.0003 | -394.3891 | 11130550.7458 | -1.4672 | 0 | -9.81 | 0 | 0 | 0 | -84.0649 | 111961.4714 | -928586.7673 | 111961.4714 | -781025.9122
| 16.55 | 41.0003 | -394.8796 | 11157957.7997 | -1.4673 | 0 | -9.81 | 0 | 0 | 0 | -84.0722 | 112640.0258 | -935122.0239 | 112640.0258 | -786217.6771
| 16.6 | 41.0003 | -395.3701 | 11185398.9184 | -1.4675 | 0 | -9.81 | 0 | 0 | 0 | -84.0795 | 113320.6301 | -941685.1668 | 113320.6301 | -791429.1981
| 16.65 | 41.0003 | -395.8606 | 11212874.1019 | -1.4676 | 0 | -9.81 | 0 | 0 | 0 | -84.0868 | 114003.2845 | -948276.245 | 114003.2845 | -796660.5
| 16.7 | 41.0003 | -396.3511 | 11240383.3503 | -1.4677 | 0 | -9.81 | 0 | 0 | 0 | -84.0941 | 114687.989 | -954895.3076 | 114687.989 | -801911.6071
| 16.75 | 41.0003 | -396.8416 | 11267926.6636 | -1.4678 | 0 | -9.81 | 0 | 0 | 0 | -84.1013 | 115374.7434 | -961542.4036 | 115374.7434 | -807182.5441
| 16.8 | 41.0003 | -397.3321 | 11295504.0417 | -1.468 | 0 | -9.81 | 0 | 0 | 0 | -84.1086 | 116063.5478 | -968217.5821 | 116063.5478 | -812473.3354
| 16.85 | 41.0003 | -397.8226 | 11323115.4846 | -1.4681 | 0 | -9.81 | 0 | 0 | 0 | -84.1158 | 116754.4023 | -974920.8921 | 116754.4023 | -817784.0055
| 16.9 | 41.0003 | -398.3131 | 11350760.9924 | -1.4682 | 0 | -9.81 | 0 | 0 | 0 | -84.123 | 117447.3067 | -981652.3827 | 117447.3067 | -823114.579
| 16.95 | 41.0003 | -398.8036 | 11378440.5651 | -1.4683 | 0 | -9.81 | 0 | 0 | 0 | -84.1301 | 118142.2612 | -988412.1029 | 118142.2612 | -828465.0805
| 17 | 41.0003 | -399.2941 | 11406154.2026 | -1.4685 | 0 | -9.81 | 0 | 0 | 0 | -84.1373 | 118839.2657 | -995200.1018 | 118839.2657 | -833835.5344
| 17.05 | 41.0003 | -399.7846 | 11433901.905 | -1.4686 | 0 | -9.81 | 0 | 0 | 0 | -84.1445 | 119538.3202 | -1002016.4284 | 119538.3202 | -839225.9653
| 17.1 | 41.0003 | -400.2751 | 11461683.6722 | -1.4687 | 0 | -9.81 | 0 | 0 | 0 | -84.1516 | 120239.4247 | -1008861.1318 | 120239.4247 | -844636.3976
| 17.15 | 41.0003 | -400.7656 | 11489499.5043 | -1.4688 | 0 | -9.81 | 0 | 0 | 0 | -84.1587 | 120942.5793 | -1015734.261 | 120942.5793 | -850066.856
| 17.2 | 41.0003 | -401.2561 | 11517349.4012 | -1.469 | 0 | -9.81 | 0 | 0 | 0 | -84.1658 | 121647.7838 | -1022635.8651 | 121647.7838 | -855517.3649
| 17.25 | 41.0003 | -401.7466 | 11545233.363 | -1.4691 | 0 | -9.81 | 0 | 0 | 0 | -84.1729 | 122355.0384 | -1029565.9932 | 122355.0384 | -860987.9489
| 17.3 | 41.0003 | -402.2371 | 11573151.3897 | -1.4692 | 0 | -9.81 | 0 | 0 | 0 | -84.1799 | 123064.3429 | -1036524.6942 | 123064.3429 | -866478.6324
| 17.35 | 41.0003 | -402.7276 | 11601103.4812 | -1.4693 | 0 | -9.81 | 0 | 0 | 0 | -84.1869 | 123775.6975 | -1043512.0172 | 123775.6975 | -871989.4401
| 17.4 | 41.0003 | -403.2181 | 11629089.6375 | -1.4695 | 0 | -9.81 | 0 | 0 | 0 | -84.194 | 124489.1021 | -1050528.0114 | 124489.1021 | -877520.3964
| 17.45 | 41.0003 | -403.7086 | 11657109.8587 | -1.4696 | 0 | -9.81 | 0 | 0 | 0 | -84.201 | 125204.5567 | -1057572.7256 | 125204.5567 | -883071.5259
| 17.5 | 41.0003 | -404.1991 | 11685164.1448 | -1.4697 | 0 | -9.81 | 0 | 0 | 0 | -84.208 | 125922.0613 | -1064646.209 | 125922.0613 | -888642.8531
| 17.55 | 41.0003 | -404.6896 | 11713252.4957 | -1.4698 | 0 | -9.81 | 0 | 0 | 0 | -84.2149 | 126641.616 | -1071748.5107 | 126641.616 | -894234.4025
| 17.6 | 41.0003 | -405.1801 | 11741374.9115 | -1.4699 | 0 | -9.81 | 0 | 0 | 0 | -84.2219 | 127363.2206 | -1078879.6796 | 127363.2206 | -899846.1986
| 17.65 | 41.0003 | -405.6706 | 11769531.3921 | -1.4701 | 0 | -9.81 | 0 | 0 | 0 | -84.2288 | 128086.8753 | -1086039.7649 | 128086.8753 | -905478.266
| 17.7 | 41.0003 | -406.1611 | 11797721.9376 | -1.4702 | 0 | -9.81 | 0 | 0 | 0 | -84.2358 | 128812.58 | -1093228.8155 | 128812.58 | -911130.6292
| 17.75 | 41.0003 | -406.6516 | 11825946.5479 | -1.4703 | 0 | -9.81 | 0 | 0 | 0 | -84.2427 | 129540.3346 | -1100446.8806 | 129540.3346 | -916803.3127
| 17.8 | 41.0003 | -407.1421 | 11854205.2231 | -1.4704 | 0 | -9.81 | 0 | 0 | 0 | -84.2496 | 130270.1394 | -1107694.0091 | 130270.1394 | -922496.341
| 17.85 | 41.0003 | -407.6326 | 11882497.9631 | -1.4706 | 0 | -9.81 | 0 | 0 | 0 | -84.2564 | 131001.9941 | -1114970.2502 | 131001.9941 | -928209.7387
| 17.9 | 41.0003 | -408.1231 | 11910824.768 | -1.4707 | 0 | -9.81 | 0 | 0 | 0 | -84.2633 | 131735.8988 | -1122275.6528 | 131735.8988 | -933943.5303
| 17.95 | 41.0003 | -408.6136 | 11939185.6377 | -1.4708 | 0 | -9.81 | 0 | 0 | 0 | -84.2701 | 132471.8535 | -1129610.2661 | 132471.8535 | -939697.7403
| 18 | 41.0003 | -409.1041 | 11967580.5723 | -1.4709 | 0 | -9.81 | 0 | 0 | 0 | -84.2769 | 133209.8583 | -1136974.139 | 133209.8583 | -945472.3933
| 18.05 | 41.0003 | -409.5946 | 11996009.5718 | -1.471 | 0 | -9.81 | 0 | 0 | 0 | -84.2838 | 133949.9131 | -1144367.3207 | 133949.9131 | -951267.5137
| 18.1 | 41.0003 | -410.0851 | 12024472.6361 | -1.4711 | 0 | -9.81 | 0 | 0 | 0 | -84.2905 | 134692.0178 | -1151789.8602 | 134692.0178 | -957083.1261
| 18.15 | 41.0003 | -410.5756 | 12052969.7653 | -1.4713 | 0 | -9.81 | 0 | 0 | 0 | -84.2973 | 135436.1726 | -1159241.8064 | 135436.1726 | -962919.255
| 18.2 | 41.0003 | -411.0661 | 12081500.9593 | -1.4714 | 0 | -9.81 | 0 | 0 | 0 | -84.3041 | 136182.3774 | -1166723.2086 | 136182.3774 | -968775.925
| 18.25 | 41.0003 | -411.5566 | 12110066.2182 | -1.4715 | 0 | -9.81 | 0 | 0 | 0 | -84.3108 | 136930.6323 | -1174234.1157 | 136930.6323 | -974653.1605
| 18.3 | 41.0003 | -412.0471 | 12138665.5419 | -1.4716 | 0 | -9.81 | 0 | 0 | 0 | -84.3176 | 137680.9371 | -1181774.5768 | 137680.9371 | -980550.9861
| 18.35 | 41.0003 | -412.5376 | 12167298.9305 | -1.4717 | 0 | -9.81 | 0 | 0 | 0 | -84.3243 | 138433.2919 | -1189344.6409 | 138433.2919 | -986469.4264
| 18.4 | 41.0003 | -413.0281 | 12195966.3839 | -1.4719 | 0 | -9.81 | 0 | 0 | 0 | -84.331 | 139187.6968 | -1196944.357 | 139187.6968 | -992408.5057
| 18.45 | 41.0003 | -413.5186 | 12224667.9022 | -1.472 | 0 | -9.81 | 0 | 0 | 0 | -84.3376 | 139944.1517 | -1204573.7743 | 139944.1517 | -998368.2488
| 18.5 | 41.0003 | -414.0091 | 12253403.4853 | -1.4721 | 0 | -9.81 | 0 | 0 | 0 | -84.3443 | 140702.6566 | -1212232.9418 | 140702.6566 | -1004348.68
| 18.55 | 41.0003 | -414.4996 | 12282173.1333 | -1.4722 | 0 | -9.81 | 0 | 0 | 0 | -84.351 | 141463.2115 | -1219921.9085 | 141463.2115 | -1010349.8239
| 18.6 | 41.0003 | -414.9901 | 12310976.8462 | -1.4723 | 0 | -9.81 | 0 | 0 | 0 | -84.3576 | 142225.8164 | -1227640.7235 | 142225.8164 | -1016371.7051
| 18.65 | 41.0003 | -415.4806 | 12339814.6239 | -1.4724 | 0 | -9.81 | 0 | 0 | 0 | -84.3642 | 142990.4713 | -1235389.4358 | 142990.4713 | -1022414.3481
| 18.7 | 41.0003 | -415.9711 | 12368686.4664 | -1.4725 | 0 | -9.81 | 0 | 0 | 0 | -84.3708 | 143757.1763 | -1243168.0945 | 143757.1763 | -1028477.7773
| 18.75 | 41.0003 | -416.4616 | 12397592.3738 | -1.4727 | 0 | -9.81 | 0 | 0 | 0 | -84.3774 | 144525.9312 | -1250976.7486 | 144525.9312 | -1034562.0174
| 18.8 | 41.0003 | -416.9521 | 12426532.3461 | -1.4728 | 0 | -9.81 | 0 | 0 | 0 | -84.384 | 145296.7362 | -1258815.4472 | 145296.7362 | -1040667.0927
| 18.85 | 41.0003 | -417.4426 | 12455506.3832 | -1.4729 | 0 | -9.81 | 0 | 0 | 0 | -84.3905 | 146069.5912 | -1266684.2393 | 146069.5912 | -1046793.028
| 18.9 | 41.0003 | -417.9331 | 12484514.4852 | -1.473 | 0 | -9.81 | 0 | 0 | 0 | -84.3971 | 146844.4961 | -1274583.174 | 146844.4961 | -1052939.8476
| 18.95 | 41.0003 | -418.4236 | 12513556.652 | -1.4731 | 0 | -9.81 | 0 | 0 | 0 | -84.4036 | 147621.4511 | -1282512.3003 | 147621.4511 | -1059107.5762
| 19 | 41.0003 | -418.9141 | 12542632.8837 | -1.4732 | 0 | -9.81 | 0 | 0 | 0 | -84.4101 | 148400.4562 | -1290471.6673 | 148400.4562 | -1065296.2382
| 19.05 | 41.0003 | -419.4046 | 12571743.1802 | -1.4733 | 0 | -9.81 | 0 | 0 | 0 | -84.4166 | 149181.5112 | -1298461.3241 | 149181.5112 | -1071505.8582
| 19.1 | 41.0003 | -419.8951 | 12600887.5416 | -1.4735 | 0 | -9.81 | 0 | 0 | 0 | -84.4231 | 149964.6162 | -1306481.3196 | 149964.6162 | -1077736.4606
| 19.15 | 41.0003 | -420.3856 | 12630065.9678 | -1.4736 | 0 | -9.81 | 0 | 0 | 0 | -84.4296 | 150749.7713 | -1314531.7029 | 150749.7713 | -1083988.0701
| 19.2 | 41.0003 | -420.8761 | 12659278.4589 | -1.4737 | 0 | -9.81 | 0 | 0 | 0 | -84.436 | 151536.9764 | -1322612.5231 | 151536.9764 | -1090260.7111
| 19.25 | 41.0003 | -421.3666 | 12688525.0149 | -1.4738 | 0 | -9.81 | 0 | 0 | 0 | -84.4424 | 152326.2315 | -1330723.8293 | 152326.2315 | -1096554.4082
| 19.3 | 41.0003 | -421.8571 | 12717805.6357 | -1.4739 | 0 | -9.81 | 0 | 0 | 0 | -84.4489 | 153117.5366 | -1338865.6704 | 153117.5366 | -1102869.1859
| 19.35 | 41.0003 | -422.3476 | 12747120.3214 | -1.474 | 0 | -9.81 | 0 | 0 | 0 | -84.4553 | 153910.8917 | -1347038.0955 | 153910.8917 | -1109205.0687
| 19.4 | 41.0003 | -422.8381 | 12776469.0719 | -1.4741 | 0 | -9.81 | 0 | 0 | 0 | -84.4617 | 154706.2968 | -1355241.1538 | 154706.2968 | -1115562.0811
| 19.45 | 41.0003 | -423.3286 | 12805851.8872 | -1.4742 | 0 | -9.81 | 0 | 0 | 0 | -84.468 | 155503.7519 | -1363474.8941 | 155503.7519 | -1121940.2477
| 19.5 | 41.0003 | -423.8191 | 12835268.7675 | -1.4744 | 0 | -9.81 | 0 | 0 | 0 | -84.4744 | 156303.2571 | -1371739.3656 | 156303.2571 | -1128339.593
| 19.55 | 41.0003 | -424.3096 | 12864719.7125 | -1.4745 | 0 | -9.81 | 0 | 0 | 0 | -84.4807 | 157104.8123 | -1380034.6174 | 157104.8123 | -1134760.1414
| 19.6 | 41.0003 | -424.8001 | 12894204.7225 | -1.4746 | 0 | -9.81 | 0 | 0 | 0 | -84.4871 | 157908.4174 | -1388360.6984 | 157908.4174 | -1141201.9177
| 19.65 | 41.0003 | -425.2906 | 12923723.7972 | -1.4747 | 0 | -9.81 | 0 | 0 | 0 | -84.4934 | 158714.0726 | -1396717.6578 | 158714.0726 | -1147664.9462
| 19.7 | 41.0003 | -425.7811 | 12953276.9369 | -1.4748 | 0 | -9.81 | 0 | 0 | 0 | -84.4997 | 159521.7778 | -1405105.5445 | 159521.7778 | -1154149.2515
| 19.75 | 41.0003 | -426.2716 | 12982864.1414 | -1.4749 | 0 | -9.81 | 0 | 0 | 0 | -84.506 | 160331.533 | -1413524.4077 | 160331.533 | -1160654.8581
| 19.8 | 41.0003 | -426.7621 | 13012485.4107 | -1.475 | 0 | -9.81 | 0 | 0 | 0 | -84.5123 | 161143.3383 | -1421974.2963 | 161143.3383 | -1167181.7905
| 19.85 | 41.0003 | -427.2526 | 13042140.7449 | -1.4751 | 0 | -9.81 | 0 | 0 | 0 | -84.5185 | 161957.1935 | -1430455.2595 | 161957.1935 | -1173730.0733
| 19.9 | 41.0003 | -427.7431 | 13071830.144 | -1.4752 | 0 | -9.81 | 0 | 0 | 0 | -84.5248 | 162773.0988 | -1438967.3463 | 162773.0988 | -1180299.731
| 19.95 | 41.0003 | -428.2336 | 13101553.6079 | -1.4753 | 0 | -9.81 | 0 | 0 | 0 | -84.531 | 163591.054 | -1447510.6057 | 163591.054 | -1186890.7882
| 20 | 41.0003 | -428.7241 | 13131311.1366 | -1.4755 | 0 | -9.81 | 0 | 0 | 0 | -84.5372 | 164411.0593 | -1456085.0867 | 164411.0593 | -1193503.2692
| 20.05 | 41.0003 | -429.2146 | 13161102.7302 | -1.4756 | 0 | -9.81 | 0 | 0 | 0 | -84.5434 | 165233.1146 | -1464690.8385 | 165233.1146 | -1200137.1987
| 20.1 | 41.0003 | -429.7051 | 13190928.3887 | -1.4757 | 0 | -9.81 | 0 | 0 | 0 | -84.5496 | 166057.2199 | -1473327.9101 | 166057.2199 | -1206792.6012
| 20.15 | 41.0003 | -430.1956 | 13220788.112 | -1.4758 | 0 | -9.81 | 0 | 0 | 0 | -84.5558 | 166883.3753 | -1481996.3504 | 166883.3753 | -1213469.5013
| 20.2 | 41.0003 | -430.6861 | 13250681.9002 | -1.4759 | 0 | -9.81 | 0 | 0 | 0 | -84.562 | 167711.5806 | -1490696.2087 | 167711.5806 | -1220167.9233
| 20.25 | 41.0003 | -431.1766 | 13280609.7532 | -1.476 | 0 | -9.81 | 0 | 0 | 0 | -84.5681 | 168541.8359 | -1499427.5339 | 168541.8359 | -1226887.892
| 20.3 | 41.0003 | -431.6671 | 13310571.6711 | -1.4761 | 0 | -9.81 | 0 | 0 | 0 | -84.5743 | 169374.1413 | -1508190.3751 | 169374.1413 | -1233629.4317
| 20.35 | 41.0003 | -432.1576 | 13340567.6538 | -1.4762 | 0 | -9.81 | 0 | 0 | 0 | -84.5804 | 170208.4967 | -1516984.7813 | 170208.4967 | -1240392.567
| 20.4 | 41.0003 | -432.6481 | 13370597.7014 | -1.4763 | 0 | -9.81 | 0 | 0 | 0 | -84.5865 | 171044.9021 | -1525810.8015 | 171044.9021 | -1247177.3225
| 20.45 | 41.0003 | -433.1386 | 13400661.8139 | -1.4764 | 0 | -9.81 | 0 | 0 | 0 | -84.5926 | 171883.3575 | -1534668.485 | 171883.3575 | -1253983.7226
| 20.5 | 41.0003 | -433.6291 | 13430759.9912 | -1.4765 | 0 | -9.81 | 0 | 0 | 0 | -84.5987 | 172723.8629 | -1543557.8805 | 172723.8629 | -1260811.792
| 20.55 | 41.0003 | -434.1196 | 13460892.2333 | -1.4766 | 0 | -9.81 | 0 | 0 | 0 | -84.6047 | 173566.4183 | -1552479.0373 | 173566.4183 | -1267661.555
| 20.6 | 41.0003 | -434.6101 | 13491058.5403 | -1.4767 | 0 | -9.81 | 0 | 0 | 0 | -84.6108 | 174411.0238 | -1561432.0044 | 174411.0238 | -1274533.0363
| 20.65 | 41.0003 | -435.1006 | 13521258.9122 | -1.4768 | 0 | -9.81 | 0 | 0 | 0 | -84.6168 | 175257.6792 | -1570416.8308 | 175257.6792 | -1281426.2604
| 20.7 | 41.0003 | -435.5911 | 13551493.3489 | -1.4769 | 0 | -9.81 | 0 | 0 | 0 | -84.6228 | 176106.3847 | -1579433.5656 | 176106.3847 | -1288341.2517
| 20.75 | 41.0003 | -436.0816 | 13581761.8505 | -1.4771 | 0 | -9.81 | 0 | 0 | 0 | -84.6289 | 176957.1402 | -1588482.2579 | 176957.1402 | -1295278.0349
| 20.8 | 41.0003 | -436.5721 | 13612064.4169 | -1.4772 | 0 | -9.81 | 0 | 0 | 0 | -84.6349 | 177809.9457 | -1597562.9566 | 177809.9457 | -1302236.6344
| 20.85 | 41.0003 | -437.0626 | 13642401.0482 | -1.4773 | 0 | -9.81 | 0 | 0 | 0 | -84.6408 | 178664.8012 | -1606675.7108 | 178664.8012 | -1309217.0747
| 20.9 | 41.0003 | -437.5531 | 13672771.7443 | -1.4774 | 0 | -9.81 | 0 | 0 | 0 | -84.6468 | 179521.7067 | -1615820.5696 | 179521.7067 | -1316219.3805
| 20.95 | 41.0003 | -438.0436 | 13703176.5053 | -1.4775 | 0 | -9.81 | 0 | 0 | 0 | -84.6528 | 180380.6622 | -1624997.582 | 180380.6622 | -1323243.5761
| 21 | 41.0003 | -438.5341 | 13733615.3311 | -1.4776 | 0 | -9.81 | 0 | 0 | 0 | -84.6587 | 181241.6678 | -1634206.7971 | 181241.6678 | -1330289.6863
| 21.05 | 41.0003 | -439.0246 | 13764088.2218 | -1.4777 | 0 | -9.81 | 0 | 0 | 0 | -84.6647 | 182104.7233 | -1643448.264 | 182104.7233 | -1337357.7353
| 21.1 | 41.0003 | -439.5151 | 13794595.1774 | -1.4778 | 0 | -9.81 | 0 | 0 | 0 | -84.6706 | 182969.8289 | -1652722.0316 | 182969.8289 | -1344447.7479
| 21.15 | 41.0003 | -440.0056 | 13825136.1978 | -1.4779 | 0 | -9.81 | 0 | 0 | 0 | -84.6765 | 183836.9845 | -1662028.149 | 183836.9845 | -1351559.7485
| 21.2 | 41.0003 | -440.4961 | 13855711.283 | -1.478 | 0 | -9.81 | 0 | 0 | 0 | -84.6824 | 184706.1901 | -1671366.6653 | 184706.1901 | -1358693.7616
| 21.25 | 41.0003 | -440.9866 | 13886320.4332 | -1.4781 | 0 | -9.81 | 0 | 0 | 0 | -84.6883 | 185577.4457 | -1680737.6296 | 185577.4457 | -1365849.8118
| 21.3 | 41.0003 | -441.4771 | 13916963.6481 | -1.4782 | 0 | -9.81 | 0 | 0 | 0 | -84.6941 | 186450.7513 | -1690141.0908 | 186450.7513 | -1373027.9235
| 21.35 | 41.0003 | -441.9676 | 13947640.9279 | -1.4783 | 0 | -9.81 | 0 | 0 | 0 | -84.7 | 187326.107 | -1699577.0981 | 187326.107 | -1380228.1214
| 21.4 | 41.0003 | -442.4581 | 13978352.2726 | -1.4784 | 0 | -9.81 | 0 | 0 | 0 | -84.7058 | 188203.5126 | -1709045.7004 | 188203.5126 | -1387450.43
| 21.45 | 41.0003 | -442.9486 | 14009097.6821 | -1.4785 | 0 | -9.81 | 0 | 0 | 0 | -84.7116 | 189082.9683 | -1718546.9469 | 189082.9683 | -1394694.8737
| 21.5 | 41.0003 | -443.4391 | 14039877.1565 | -1.4786 | 0 | -9.81 | 0 | 0 | 0 | -84.7175 | 189964.474 | -1728080.8865 | 189964.474 | -1401961.477
| 21.55 | 41.0003 | -443.9296 | 14070690.6957 | -1.4787 | 0 | -9.81 | 0 | 0 | 0 | -84.7233 | 190848.0297 | -1737647.5683 | 190848.0297 | -1409250.2646
| 21.6 | 41.0003 | -444.4201 | 14101538.2998 | -1.4788 | 0 | -9.81 | 0 | 0 | 0 | -84.7291 | 191733.6354 | -1747247.0415 | 191733.6354 | -1416561.261
| 21.65 | 41.0003 | -444.9106 | 14132419.9688 | -1.4789 | 0 | -9.81 | 0 | 0 | 0 | -84.7348 | 192621.2911 | -1756879.355 | 192621.2911 | -1423894.4906
| 21.7 | 41.0003 | -445.4011 | 14163335.7026 | -1.479 | 0 | -9.81 | 0 | 0 | 0 | -84.7406 | 193510.9968 | -1766544.5578 | 193510.9968 | -1431249.978
| 21.75 | 41.0003 | -445.8916 | 14194285.5012 | -1.4791 | 0 | -9.81 | 0 | 0 | 0 | -84.7464 | 194402.7526 | -1776242.6991 | 194402.7526 | -1438627.7477
| 21.8 | 41.0003 | -446.3821 | 14225269.3647 | -1.4792 | 0 | -9.81 | 0 | 0 | 0 | -84.7521 | 195296.5583 | -1785973.8278 | 195296.5583 | -1446027.8243
| 21.85 | 41.0003 | -446.8726 | 14256287.2931 | -1.4793 | 0 | -9.81 | 0 | 0 | 0 | -84.7578 | 196192.4141 | -1795737.9931 | 196192.4141 | -1453450.2322
| 21.9 | 41.0003 | -447.3631 | 14287339.2863 | -1.4794 | 0 | -9.81 | 0 | 0 | 0 | -84.7635 | 197090.3199 | -1805535.244 | 197090.3199 | -1460894.996
| 21.95 | 41.0003 | -447.8536 | 14318425.3444 | -1.4795 | 0 | -9.81 | 0 | 0 | 0 | -84.7692 | 197990.2757 | -1815365.6294 | 197990.2757 | -1468362.1402
| 22 | 41.0003 | -448.3441 | 14349545.4673 | -1.4796 | 0 | -9.81 | 0 | 0 | 0 | -84.7749 | 198892.2815 | -1825229.1986 | 198892.2815 | -1475851.6894
| 22.05 | 41.0003 | -448.8346 | 14380699.655 | -1.4797 | 0 | -9.81 | 0 | 0 | 0 | -84.7806 | 199796.3373 | -1835126.0005 | 199796.3373 | -1483363.668
| 22.1 | 41.0003 | -449.3251 | 14411887.9077 | -1.4798 | 0 | -9.81 | 0 | 0 | 0 | -84.7863 | 200702.4432 | -1845056.0842 | 200702.4432 | -1490898.1006
| 22.15 | 41.0003 | -449.8156 | 14443110.2252 | -1.4799 | 0 | -9.81 | 0 | 0 | 0 | -84.7919 | 201610.599 | -1855019.4987 | 201610.599 | -1498455.0117
| 22.2 | 41.0003 | -450.3061 | 14474366.6075 | -1.48 | 0 | -9.81 | 0 | 0 | 0 | -84.7976 | 202520.8049 | -1865016.293 | 202520.8049 | -1506034.4259
| 22.25 | 41.0003 | -450.7966 | 14505657.0547 | -1.4801 | 0 | -9.81 | 0 | 0 | 0 | -84.8032 | 203433.0608 | -1875046.5163 | 203433.0608 | -1513636.3676
| 22.3 | 41.0003 | -451.2871 | 14536981.5667 | -1.4802 | 0 | -9.81 | 0 | 0 | 0 | -84.8088 | 204347.3666 | -1885110.2176 | 204347.3666 | -1521260.8615
| 22.35 | 41.0003 | -451.7776 | 14568340.1436 | -1.4803 | 0 | -9.81 | 0 | 0 | 0 | -84.8144 | 205263.7225 | -1895207.4459 | 205263.7225 | -1528907.9319
| 22.4 | 41.0003 | -452.2681 | 14599732.7854 | -1.4804 | 0 | -9.81 | 0 | 0 | 0 | -84.82 | 206182.1285 | -1905338.2503 | 206182.1285 | -1536577.6035
| 22.45 | 41.0003 | -452.7586 | 14631159.492 | -1.4805 | 0 | -9.81 | 0 | 0 | 0 | -84.8256 | 207102.5844 | -1915502.6798 | 207102.5844 | -1544269.9007
| 22.5 | 41.0003 | -453.2491 | 14662620.2634 | -1.4806 | 0 | -9.81 | 0 | 0 | 0 | -84.8312 | 208025.0903 | -1925700.7835 | 208025.0903 | -1551984.8482
| 22.55 | 41.0003 | -453.7396 | 14694115.0998 | -1.4807 | 0 | -9.81 | 0 | 0 | 0 | -84.8367 | 208949.6463 | -1935932.6104 | 208949.6463 | -1559722.4703
| 22.6 | 41.0003 | -454.2301 | 14725644.0009 | -1.4808 | 0 | -9.81 | 0 | 0 | 0 | -84.8423 | 209876.2523 | -1946198.2096 | 209876.2523 | -1567482.7917
| 22.65 | 41.0003 | -454.7206 | 14757206.9669 | -1.4809 | 0 | -9.81 | 0 | 0 | 0 | -84.8478 | 210804.9083 | -1956497.6301 | 210804.9083 | -1575265.8369
| 22.7 | 41.0003 | -455.2111 | 14788803.9978 | -1.481 | 0 | -9.81 | 0 | 0 | 0 | -84.8533 | 211735.6142 | -1966830.921 | 211735.6142 | -1583071.6303
| 22.75 | 41.0003 | -455.7016 | 14820435.0935 | -1.4811 | 0 | -9.81 | 0 | 0 | 0 | -84.8588 | 212668.3703 | -1977198.1313 | 212668.3703 | -1590900.1966
| 22.8 | 41.0003 | -456.1921 | 14852100.2541 | -1.4812 | 0 | -9.81 | 0 | 0 | 0 | -84.8643 | 213603.1763 | -1987599.3101 | 213603.1763 | -1598751.5602
| 22.85 | 41.0003 | -456.6826 | 14883799.4796 | -1.4813 | 0 | -9.81 | 0 | 0 | 0 | -84.8698 | 214540.0323 | -1998034.5065 | 214540.0323 | -1606625.7457
| 22.9 | 41.0003 | -457.1731 | 14915532.7699 | -1.4814 | 0 | -9.81 | 0 | 0 | 0 | -84.8753 | 215478.9384 | -2008503.7694 | 215478.9384 | -1614522.7775
| 22.95 | 41.0003 | -457.6636 | 14947300.125 | -1.4814 | 0 | -9.81 | 0 | 0 | 0 | -84.8808 | 216419.8944 | -2019007.1479 | 216419.8944 | -1622442.6803
| 23 | 41.0003 | -458.1541 | 14979101.545 | -1.4815 | 0 | -9.81 | 0 | 0 | 0 | -84.8862 | 217362.9005 | -2029544.6911 | 217362.9005 | -1630385.4785
| 23.05 | 41.0003 | -458.6446 | 15010937.0299 | -1.4816 | 0 | -9.81 | 0 | 0 | 0 | -84.8917 | 218307.9566 | -2040116.4481 | 218307.9566 | -1638351.1967
| 23.1 | 41.0003 | -459.1351 | 15042806.5796 | -1.4817 | 0 | -9.81 | 0 | 0 | 0 | -84.8971 | 219255.0627 | -2050722.4678 | 219255.0627 | -1646339.8594
| 23.15 | 41.0003 | -459.6256 | 15074710.1941 | -1.4818 | 0 | -9.81 | 0 | 0 | 0 | -84.9025 | 220204.2188 | -2061362.7993 | 220204.2188 | -1654351.491
| 23.2 | 41.0003 | -460.1161 | 15106647.8735 | -1.4819 | 0 | -9.81 | 0 | 0 | 0 | -84.9079 | 221155.4249 | -2072037.4918 | 221155.4249 | -1662386.1163
| 23.25 | 41.0003 | -460.6066 | 15138619.6178 | -1.482 | 0 | -9.81 | 0 | 0 | 0 | -84.9133 | 222108.6811 | -2082746.5941 | 222108.6811 | -1670443.7596
| 23.3 | 41.0003 | -461.0971 | 15170625.4269 | -1.4821 | 0 | -9.81 | 0 | 0 | 0 | -84.9187 | 223063.9872 | -2093490.1555 | 223063.9872 | -1678524.4454
| 23.35 | 41.0003 | -461.5876 | 15202665.3009 | -1.4822 | 0 | -9.81 | 0 | 0 | 0 | -84.9241 | 224021.3434 | -2104268.2248 | 224021.3434 | -1686628.1984
| 23.4 | 41.0003 | -462.0781 | 15234739.2397 | -1.4823 | 0 | -9.81 | 0 | 0 | 0 | -84.9294 | 224980.7496 | -2115080.8512 | 224980.7496 | -1694755.0431
| 23.45 | 41.0003 | -462.5686 | 15266847.2434 | -1.4824 | 0 | -9.81 | 0 | 0 | 0 | -84.9348 | 225942.2058 | -2125928.0838 | 225942.2058 | -1702905.0039
| 23.5 | 41.0003 | -463.0591 | 15298989.312 | -1.4825 | 0 | -9.81 | 0 | 0 | 0 | -84.9401 | 226905.712 | -2136809.9716 | 226905.712 | -1711078.1054
| 23.55 | 41.0003 | -463.5496 | 15331165.4454 | -1.4826 | 0 | -9.81 | 0 | 0 | 0 | -84.9454 | 227871.2682 | -2147726.5635 | 227871.2682 | -1719274.3721
| 23.6 | 41.0003 | -464.0401 | 15363375.6436 | -1.4827 | 0 | -9.81 | 0 | 0 | 0 | -84.9507 | 228838.8744 | -2158677.9088 | 228838.8744 | -1727493.8285
| 23.65 | 41.0003 | -464.5306 | 15395619.9067 | -1.4828 | 0 | -9.81 | 0 | 0 | 0 | -84.956 | 229808.5307 | -2169664.0563 | 229808.5307 | -1735736.4992
| 23.7 | 41.0003 | -465.0211 | 15427898.2347 | -1.4829 | 0 | -9.81 | 0 | 0 | 0 | -84.9613 | 230780.237 | -2180685.0553 | 230780.237 | -1744002.4087
| 23.75 | 41.0003 | -465.5116 | 15460210.6275 | -1.4829 | 0 | -9.81 | 0 | 0 | 0 | -84.9666 | 231753.9932 | -2191740.9547 | 231753.9932 | -1752291.5815
| 23.8 | 41.0003 | -466.0021 | 15492557.0851 | -1.483 | 0 | -9.81 | 0 | 0 | 0 | -84.9719 | 232729.7995 | -2202831.8035 | 232729.7995 | -1760604.0422
| 23.85 | 41.0003 | -466.4926 | 15524937.6076 | -1.4831 | 0 | -9.81 | 0 | 0 | 0 | -84.9772 | 233707.6558 | -2213957.6509 | 233707.6558 | -1768939.8152
| 23.9 | 41.0003 | -466.9831 | 15557352.195 | -1.4832 | 0 | -9.81 | 0 | 0 | 0 | -84.9824 | 234687.5621 | -2225118.5459 | 234687.5621 | -1777298.9251
| 23.95 | 41.0003 | -467.4736 | 15589800.8472 | -1.4833 | 0 | -9.81 | 0 | 0 | 0 | -84.9876 | 235669.5185 | -2236314.5375 | 235669.5185 | -1785681.3965
| 24 | 41.0003 | -467.9641 | 15622283.5643 | -1.4834 | 0 | -9.81 | 0 | 0 | 0 | -84.9929 | 236653.5248 | -2247545.6747 | 236653.5248 | -1794087.2537
| 24.05 | 41.0003 | -468.4546 | 15654800.3463 | -1.4835 | 0 | -9.81 | 0 | 0 | 0 | -84.9981 | 237639.5812 | -2258812.0067 | 237639.5812 | -1802516.5215
| 24.1 | 41.0003 | -468.9451 | 15687351.193 | -1.4836 | 0 | -9.81 | 0 | 0 | 0 | -85.0033 | 238627.6875 | -2270113.5825 | 238627.6875 | -1810969.2242
| 24.15 | 41.0003 | -469.4356 | 15719936.1047 | -1.4837 | 0 | -9.81 | 0 | 0 | 0 | -85.0085 | 239617.8439 | -2281450.4511 | 239617.8439 | -1819445.3864
| 24.2 | 41.0003 | -469.9261 | 15752555.0812 | -1.4838 | 0 | -9.81 | 0 | 0 | 0 | -85.0137 | 240610.0503 | -2292822.6616 | 240610.0503 | -1827945.0327
| 24.25 | 41.0003 | -470.4166 | 15785208.1225 | -1.4839 | 0 | -9.81 | 0 | 0 | 0 | -85.0188 | 241604.3067 | -2304230.263 | 241604.3067 | -1836468.1875
| 24.3 | 41.0003 | -470.9071 | 15817895.2287 | -1.4839 | 0 | -9.81 | 0 | 0 | 0 | -85.024 | 242600.6131 | -2315673.3044 | 242600.6131 | -1845014.8755
| 24.35 | 41.0003 | -471.3976 | 15850616.3998 | -1.484 | 0 | -9.81 | 0 | 0 | 0 | -85.0292 | 243598.9695 | -2327151.8348 | 243598.9695 | -1853585.121
| 24.4 | 41.0003 | -471.8881 | 15883371.6357 | -1.4841 | 0 | -9.81 | 0 | 0 | 0 | -85.0343 | 244599.376 | -2338665.9033 | 244599.376 | -1862178.9487
| 24.45 | 41.0003 | -472.3786 | 15916160.9365 | -1.4842 | 0 | -9.81 | 0 | 0 | 0 | -85.0394 | 245601.8325 | -2350215.5589 | 245601.8325 | -1870796.3831
| 24.5 | 41.0003 | -472.8691 | 15948984.3021 | -1.4843 | 0 | -9.81 | 0 | 0 | 0 | -85.0445 | 246606.3389 | -2361800.8507 | 246606.3389 | -1879437.4486
| 24.55 | 41.0003 | -473.3596 | 15981841.7326 | -1.4844 | 0 | -9.81 | 0 | 0 | 0 | -85.0497 | 247612.8954 | -2373421.8277 | 247612.8954 | -1888102.1699
| 24.6 | 41.0003 | -473.8501 | 16014733.2279 | -1.4845 | 0 | -9.81 | 0 | 0 | 0 | -85.0548 | 248621.5019 | -2385078.539 | 248621.5019 | -1896790.5714
| 24.65 | 41.0003 | -474.3406 | 16047658.7881 | -1.4846 | 0 | -9.81 | 0 | 0 | 0 | -85.0598 | 249632.1584 | -2396771.0336 | 249632.1584 | -1905502.6776
| 24.7 | 41.0003 | -474.8311 | 16080618.4131 | -1.4847 | 0 | -9.81 | 0 | 0 | 0 | -85.0649 | 250644.8649 | -2408499.3606 | 250644.8649 | -1914238.5132
| 24.75 | 41.0003 | -475.3216 | 16113612.103 | -1.4848 | 0 | -9.81 | 0 | 0 | 0 | -85.07 | 251659.6215 | -2420263.5691 | 251659.6215 | -1922998.1026
| 24.8 | 41.0003 | -475.8121 | 16146639.8577 | -1.4848 | 0 | -9.81 | 0 | 0 | 0 | -85.075 | 252676.428 | -2432063.708 | 252676.428 | -1931781.4703